## 1 Cabinet in MCR
s | kW | C | m | C | kW/m^2 | 1/m | C | kW/m^2
CFAST Time | HRR CFAST | HGL Temp CFAST | HGL Height CFAST | Temp Operator CFAST | Heat Flux Operator CFAST | OD Operator CFAST | Temp Carpet CFAST | Heat Flux Carpet CFAST
0 | 0 | 20 | 5.1995 | 20 | 0 | 0 | 20 | 0
10 | 0.97451 | 20.3356 | 5.1924 | 20.0001 | 5.2e-05 | 0.013895 | 19.6841 | 0.006453
20 | 1.949 | 20.493 | 5.1717 | 20.0003 | 0.000112 | 0.015074 | 19.0461 | 0.013792
30 | 2.9235 | 20.6459 | 5.1454 | 20.0005 | 0.000226 | 0.017534 | 18.401 | 0.021209
40 | 3.898 | 20.7859 | 5.1174 | 20.0009 | 0.000319 | 0.020573 | 17.7831 | 0.028464
50 | 4.8725 | 20.9274 | 5.088 | 20.0013 | 0.000431 | 0.023749 | 17.1938 | 0.035638
60 | 5.847 | 21.0684 | 5.0578 | 20.0018 | 0.00054 | 0.026948 | 16.6329 | 0.04271
70 | 6.8215 | 21.2088 | 5.027 | 20.0023 | 0.000654 | 0.030156 | 16.0995 | 0.049703
80 | 9.3552 | 21.3857 | 4.995 | 20.003 | 0.000857 | 0.033899 | 15.6138 | 0.065452
90 | 12.2788 | 21.6472 | 4.9611 | 20.0039 | 0.001098 | 0.038967 | 15.1834 | 0.083288
100 | 15.2023 | 21.9541 | 4.9262 | 20.0051 | 0.001371 | 0.044923 | 14.7985 | 0.10125
110 | 18.1257 | 22.2426 | 4.902 | 20.0063 | 0.00164 | 0.050364 | 14.4583 | 0.11921
120 | 21.0492 | 22.5178 | 4.8893 | 20.0077 | 0.001904 | 0.055174 | 14.1608 | 0.13704
130 | 23.9729 | 22.651 | 4.9194 | 20.0085 | 0.001833 | 0.056928 | 13.9018 | 0.15434
140 | 26.8964 | 23.002 | 4.9198 | 20.0096 | 0.002043 | 0.062974 | 13.6834 | 0.17185
150 | 30.9893 | 23.3991 | 4.9195 | 20.0111 | 0.002404 | 0.069802 | 13.5168 | 0.19595
160 | 35.8618 | 23.8718 | 4.919 | 20.013 | 0.002854 | 0.077803 | 13.4191 | 0.22431
170 | 40.7343 | 24.3954 | 4.9187 | 20.0153 | 0.003347 | 0.086788 | 13.377 | 0.25251
180 | 45.6067 | 24.9493 | 4.9183 | 20.0178 | 0.003872 | 0.09645 | 13.3879 | 0.28054
190 | 50.4791 | 25.52 | 4.918 | 20.0206 | 0.004421 | 0.10655 | 13.4498 | 0.30842
200 | 55.3514 | 26.0912 | 4.9177 | 20.0238 | 0.004992 | 0.11689 | 13.5609 | 0.33614
210 | 60.2237 | 26.6522 | 4.9174 | 20.0271 | 0.005577 | 0.12734 | 13.7195 | 0.36369
220 | 65.8756 | 27.1984 | 4.9171 | 20.0309 | 0.006282 | 0.1378 | 13.9306 | 0.39559
230 | 72.697 | 27.7786 | 4.9168 | 20.0348 | 0.00691 | 0.14917 | 14.2178 | 0.43369
240 | 79.5184 | 28.398 | 4.9164 | 20.039 | 0.007562 | 0.16122 | 14.5689 | 0.47159
250 | 86.3397 | 29.0398 | 4.9161 | 20.0358 | 0.008263 | 0.17362 | 14.9793 | 0.50936
260 | 93.1611 | 29.6918 | 4.9158 | 20.0452 | 0.008971 | 0.18623 | 15.4472 | 0.54722
270 | 99.9824 | 30.3475 | 4.9155 | 20.0509 | 0.009695 | 0.19898 | 15.9715 | 0.58513
280 | 106.804 | 31.0015 | 4.9153 | 20.0565 | 0.010458 | 0.21163 | 16.5501 | 0.62294
290 | 114.015 | 31.6534 | 4.915 | 20.0623 | 0.011234 | 0.22411 | 17.1836 | 0.66281
300 | 122.785 | 32.3484 | 4.9147 | 20.0684 | 0.012105 | 0.23727 | 17.9001 | 0.71133
310 | 131.555 | 33.0833 | 4.9144 | 20.0748 | 0.013017 | 0.2509 | 18.6873 | 0.75967
320 | 140.325 | 33.8389 | 4.9141 | 20.0815 | 0.013963 | 0.26485 | 19.5403 | 0.80782
330 | 149.095 | 34.6031 | 4.9139 | 20.0886 | 0.014938 | 0.27893 | 20.4573 | 0.85576
340 | 157.865 | 35.3689 | 4.9136 | 20.096 | 0.015939 | 0.29302 | 21.4365 | 0.90345
350 | 166.635 | 36.1326 | 4.9134 | 20.1037 | 0.016963 | 0.30702 | 22.4758 | 0.9509
360 | 175.405 | 36.8919 | 4.9131 | 20.1118 | 0.018008 | 0.32089 | 23.5731 | 0.99813
370 | 186.124 | 37.6845 | 4.9128 | 20.1203 | 0.019157 | 0.33463 | 24.7549 | 1.0562
380 | 196.842 | 38.5189 | 4.9125 | 20.1294 | 0.020386 | 0.34939 | 26.0134 | 1.1133
390 | 207.561 | 39.373 | 4.9123 | 20.1388 | 0.021625 | 0.36436 | 27.3378 | 1.1693
400 | 218.28 | 40.237 | 4.912 | 20.1487 | 0.022897 | 0.37943 | 28.7258 | 1.2246
410 | 228.998 | 41.1032 | 4.9117 | 20.159 | 0.024199 | 0.39448 | 30.1744 | 1.2793
420 | 239.716 | 41.9678 | 4.9115 | 20.1697 | 0.025527 | 0.40944 | 31.6807 | 1.3335
430 | 250.435 | 42.8286 | 4.9112 | 20.1808 | 0.026879 | 0.42424 | 33.2408 | 1.3871
440 | 262.712 | 43.7107 | 4.911 | 20.1924 | 0.028323 | 0.43936 | 34.871 | 1.4489
450 | 275.379 | 44.6388 | 4.9107 | 20.2045 | 0.029833 | 0.4548 | 36.5741 | 1.5124
460 | 288.045 | 45.5902 | 4.9104 | 20.2172 | 0.031388 | 0.47052 | 38.3379 | 1.5752
470 | 300.712 | 46.5508 | 4.9102 | 20.2304 | 0.032979 | 0.48633 | 40.1574 | 1.6374
480 | 313.379 | 47.5135 | 4.9099 | 20.244 | 0.034604 | 0.50211 | 42.0287 | 1.6991
490 | 326.045 | 48.4744 | 4.9097 | 20.2582 | 0.036258 | 0.51779 | 43.9476 | 1.7603
500 | 338.711 | 49.4318 | 4.9094 | 20.2728 | 0.03794 | 0.5333 | 45.9103 | 1.821
510 | 352.546 | 50.4009 | 4.9092 | 20.288 | 0.0397 | 0.54909 | 47.9269 | 1.8878
520 | 367.161 | 51.4169 | 4.9089 | 20.3038 | 0.041545 | 0.56506 | 50.0102 | 1.9584
530 | 381.776 | 52.4584 | 4.9086 | 20.3202 | 0.043441 | 0.58132 | 52.1456 | 2.0285
540 | 396.39 | 53.5101 | 4.9084 | 20.3372 | 0.045379 | 0.59766 | 54.3278 | 2.0981
550 | 411.004 | 54.5641 | 4.9081 | 20.3547 | 0.047354 | 0.61397 | 56.5526 | 2.1672
560 | 425.618 | 55.6167 | 4.9079 | 20.3728 | 0.049363 | 0.63016 | 58.8162 | 2.2359
570 | 440.231 | 56.6661 | 4.9076 | 20.3915 | 0.051404 | 0.64619 | 61.1146 | 2.3042
580 | 455.624 | 57.7197 | 4.9074 | 20.4107 | 0.053508 | 0.66232 | 63.452 | 2.3765
590 | 472.186 | 58.8194 | 4.9071 | 20.4307 | 0.055718 | 0.67863 | 65.8487 | 2.4549
600 | 488.748 | 59.9473 | 4.9069 | 20.4513 | 0.057985 | 0.69524 | 68.2892 | 2.5329
610 | 505.309 | 61.0863 | 4.9066 | 20.4726 | 0.060301 | 0.71194 | 70.7678 | 2.6105
620 | 521.87 | 62.2282 | 4.9063 | 20.4946 | 0.062659 | 0.7286 | 73.2803 | 2.6877
630 | 538.431 | 63.369 | 4.9061 | 20.5172 | 0.065055 | 0.74514 | 75.8227 | 2.7647
640 | 554.991 | 64.507 | 4.9058 | 20.5404 | 0.067488 | 0.76152 | 78.3914 | 2.8413
650 | 571.941 | 65.644 | 4.9056 | 20.5643 | 0.069953 | 0.77556 | 80.9856 | 2.92
660 | 590.449 | 66.8235 | 4.9053 | 20.589 | 0.072561 | 0.792 | 83.6303 | 3.007
670 | 608.957 | 67.9605 | 4.9051 | 20.6162 | 0.076084 | 0.80967 | 86.3136 | 3.0947
680 | 627.464 | 69.1403 | 4.9048 | 20.6432 | 0.078837 | 0.82666 | 89.0261 | 3.1812
690 | 645.971 | 70.3453 | 4.9045 | 20.6707 | 0.081649 | 0.84354 | 91.7642 | 3.2675
700 | 664.478 | 71.5594 | 4.9043 | 20.699 | 0.084512 | 0.86027 | 94.5242 | 3.3536
710 | 682.984 | 72.7753 | 4.904 | 20.7279 | 0.08742 | 0.87683 | 97.3024 | 3.4395
720 | 701.489 | 73.9896 | 4.9038 | 20.7576 | 0.090371 | 0.8932 | 100.094 | 3.5254
730 | 701.483 | 74.8456 | 4.9038 | 20.7863 | 0.092423 | 0.90687 | 102.631 | 3.5078
740 | 701.477 | 75.3111 | 4.9038 | 20.8141 | 0.094094 | 0.91432 | 104.962 | 3.4915
750 | 701.471 | 75.605 | 4.9038 | 20.8412 | 0.095557 | 0.91854 | 107.138 | 3.4761
760 | 701.465 | 75.8213 | 4.9038 | 20.8677 | 0.096891 | 0.92083 | 109.17 | 3.4617
770 | 701.46 | 76.0004 | 4.9038 | 20.8937 | 0.098135 | 0.92198 | 111.066 | 3.4482
780 | 701.455 | 76.1599 | 4.9037 | 20.9192 | 0.099313 | 0.92248 | 112.835 | 3.4357
790 | 701.449 | 76.3075 | 4.9037 | 20.9444 | 0.10044 | 0.92261 | 114.485 | 3.4241
800 | 701.444 | 76.447 | 4.9037 | 20.9692 | 0.10152 | 0.92253 | 116.022 | 3.4133
810 | 701.439 | 76.58 | 4.9037 | 20.9937 | 0.10256 | 0.92234 | 117.454 | 3.4033
820 | 701.435 | 76.7077 | 4.9037 | 21.0179 | 0.10356 | 0.92209 | 118.787 | 3.394
830 | 701.43 | 76.8307 | 4.9037 | 21.0419 | 0.10453 | 0.92182 | 120.028 | 3.3855
840 | 701.425 | 76.9495 | 4.9037 | 21.0656 | 0.10547 | 0.92153 | 121.183 | 3.3776
850 | 701.421 | 77.0644 | 4.9037 | 21.0891 | 0.10639 | 0.92124 | 122.257 | 3.3703
860 | 701.417 | 77.1758 | 4.9037 | 21.1123 | 0.10728 | 0.92095 | 123.257 | 3.3637
870 | 701.413 | 77.2839 | 4.9037 | 21.1354 | 0.10815 | 0.92067 | 124.186 | 3.3575
880 | 701.409 | 77.3891 | 4.9037 | 21.1582 | 0.10899 | 0.9204 | 125.05 | 3.3518
890 | 701.405 | 77.4914 | 4.9037 | 21.1809 | 0.10982 | 0.92013 | 125.853 | 3.3466
900 | 701.401 | 77.5911 | 4.9036 | 21.2033 | 0.11062 | 0.91987 | 126.6 | 3.3419
910 | 701.398 | 77.6883 | 4.9036 | 21.2256 | 0.11141 | 0.91961 | 127.294 | 3.3375
920 | 701.394 | 77.7832 | 4.9036 | 21.2477 | 0.11218 | 0.91936 | 127.94 | 3.3335
930 | 701.391 | 77.8759 | 4.9036 | 21.2697 | 0.11294 | 0.91912 | 128.539 | 3.3299
940 | 701.387 | 77.9665 | 4.9036 | 21.2915 | 0.11368 | 0.91889 | 129.097 | 3.3265
950 | 701.384 | 78.0552 | 4.9036 | 21.3131 | 0.1144 | 0.91866 | 129.615 | 3.3235
960 | 701.381 | 78.142 | 4.9036 | 21.3348 | 0.11511 | 0.91843 | 130.098 | 3.3208
970 | 701.378 | 78.2271 | 4.9036 | 21.3559 | 0.11581 | 0.91821 | 130.546 | 3.3183
980 | 701.375 | 78.3106 | 4.9036 | 21.3771 | 0.11649 | 0.918 | 130.963 | 3.316
990 | 701.372 | 78.3924 | 4.9036 | 21.3982 | 0.11717 | 0.91779 | 131.351 | 3.3139
1000 | 701.369 | 78.4728 | 4.9036 | 21.4191 | 0.11783 | 0.91759 | 131.712 | 3.3121
1010 | 701.366 | 78.5517 | 4.9036 | 21.4399 | 0.11848 | 0.91739 | 132.048 | 3.3104
1020 | 701.363 | 78.6293 | 4.9036 | 21.4606 | 0.11912 | 0.91719 | 132.361 | 3.309
1030 | 701.36 | 78.7055 | 4.9036 | 21.4812 | 0.11975 | 0.917 | 132.652 | 3.3076
1040 | 701.358 | 78.7805 | 4.9036 | 21.5016 | 0.12037 | 0.91681 | 132.924 | 3.3065
1050 | 701.355 | 78.8543 | 4.9036 | 21.5219 | 0.12098 | 0.91663 | 133.177 | 3.3054
1060 | 701.353 | 78.9269 | 4.9036 | 21.5421 | 0.12158 | 0.91645 | 133.413 | 3.3045
1070 | 701.35 | 78.9984 | 4.9036 | 21.5623 | 0.12218 | 0.91627 | 133.634 | 3.3037
1080 | 701.348 | 79.0689 | 4.9036 | 21.5823 | 0.12277 | 0.9161 | 133.839 | 3.303
1090 | 701.345 | 79.1383 | 4.9035 | 21.6022 | 0.12334 | 0.91593 | 134.032 | 3.3024
1100 | 701.343 | 79.2068 | 4.9035 | 21.622 | 0.12392 | 0.91576 | 134.211 | 3.3019
1110 | 701.34 | 79.2743 | 4.9035 | 21.6417 | 0.12448 | 0.91559 | 134.379 | 3.3014
1120 | 701.338 | 79.3409 | 4.9035 | 21.6613 | 0.12504 | 0.91543 | 134.536 | 3.3011
1130 | 701.336 | 79.4066 | 4.9035 | 21.6808 | 0.12559 | 0.91527 | 134.684 | 3.3008
1140 | 701.334 | 79.4714 | 4.9035 | 21.7002 | 0.12613 | 0.91511 | 134.822 | 3.3006
1150 | 701.332 | 79.5354 | 4.9035 | 21.7196 | 0.12667 | 0.91496 | 134.951 | 3.3004
1160 | 701.329 | 79.5986 | 4.9035 | 21.7388 | 0.1272 | 0.91481 | 135.073 | 3.3003
1170 | 701.327 | 79.661 | 4.9035 | 21.758 | 0.12772 | 0.91466 | 135.187 | 3.3003
1180 | 701.325 | 79.7226 | 4.9035 | 21.7771 | 0.12824 | 0.91451 | 135.294 | 3.3003
1190 | 701.323 | 79.7835 | 4.9035 | 21.7961 | 0.12876 | 0.91436 | 135.395 | 3.3003
1200 | 701.321 | 79.8431 | 4.9035 | 21.815 | 0.12927 | 0.91422 | 135.489 | 3.3004
1210 | 691.579 | 79.7141 | 4.9036 | 21.8329 | 0.12924 | 0.91058 | 135.44 | 3.2461
1220 | 681.836 | 79.3829 | 4.9037 | 21.8499 | 0.12901 | 0.90597 | 135.274 | 3.1925
1230 | 672.094 | 78.9607 | 4.9039 | 21.8661 | 0.12865 | 0.89973 | 135.021 | 3.1394
1240 | 662.353 | 78.4953 | 4.904 | 21.8815 | 0.1282 | 0.8925 | 134.689 | 3.0869
1250 | 652.611 | 78.0072 | 4.9041 | 21.8962 | 0.12768 | 0.88469 | 134.283 | 3.0348
1260 | 642.87 | 77.5054 | 4.9043 | 21.9103 | 0.12711 | 0.87651 | 133.809 | 2.9833
1270 | 633.129 | 76.9937 | 4.9044 | 21.9237 | 0.12649 | 0.86811 | 133.273 | 2.9321
1280 | 623.388 | 76.474 | 4.9045 | 21.9365 | 0.12583 | 0.85956 | 132.678 | 2.8814
1290 | 613.647 | 75.9473 | 4.9047 | 21.9488 | 0.12514 | 0.85091 | 132.028 | 2.8311
1300 | 603.907 | 75.414 | 4.9048 | 21.9605 | 0.12441 | 0.84219 | 131.329 | 2.7811
1310 | 594.166 | 74.8746 | 4.9049 | 21.9716 | 0.12365 | 0.8334 | 130.583 | 2.7314
1320 | 584.426 | 74.3292 | 4.9051 | 21.9822 | 0.12286 | 0.82455 | 129.793 | 2.682
1330 | 574.686 | 73.7782 | 4.9052 | 21.9923 | 0.12204 | 0.81566 | 128.963 | 2.6329
1340 | 564.946 | 73.2215 | 4.9053 | 22.0019 | 0.1212 | 0.8067 | 128.096 | 2.5841
1350 | 555.206 | 72.6593 | 4.9055 | 22.011 | 0.12032 | 0.7977 | 127.193 | 2.5355
1360 | 545.466 | 72.0919 | 4.9056 | 22.0196 | 0.11943 | 0.78864 | 126.257 | 2.4871
1370 | 535.726 | 71.5511 | 4.9057 | 22.0265 | 0.11777 | 0.78057 | 125.288 | 2.438
1380 | 525.987 | 71.0324 | 4.9059 | 22.0335 | 0.11686 | 0.77121 | 124.291 | 2.3901
1390 | 516.247 | 70.4747 | 4.906 | 22.0403 | 0.11593 | 0.76191 | 123.266 | 2.3424
1400 | 506.508 | 69.8965 | 4.9062 | 22.0467 | 0.11496 | 0.75259 | 122.216 | 2.2948
1410 | 496.768 | 69.3062 | 4.9063 | 22.0527 | 0.11398 | 0.74323 | 121.142 | 2.2473
1420 | 487.029 | 68.7077 | 4.9065 | 22.0583 | 0.11297 | 0.73382 | 120.045 | 2.2001
1430 | 477.289 | 68.1028 | 4.9066 | 22.0635 | 0.11195 | 0.72434 | 118.927 | 2.1529
1440 | 467.55 | 67.4923 | 4.9068 | 22.0683 | 0.11091 | 0.71479 | 117.787 | 2.1059
1450 | 457.81 | 66.8766 | 4.9069 | 22.0727 | 0.10985 | 0.70518 | 116.629 | 2.059
1460 | 448.071 | 66.2558 | 4.9071 | 22.0767 | 0.10878 | 0.6955 | 115.451 | 2.0122
1470 | 438.332 | 65.6301 | 4.9073 | 22.0803 | 0.10769 | 0.68574 | 114.256 | 1.9655
1480 | 428.592 | 64.9994 | 4.9074 | 22.0835 | 0.10658 | 0.67591 | 113.044 | 1.919
1490 | 418.853 | 64.3638 | 4.9076 | 22.0863 | 0.10546 | 0.666 | 111.815 | 1.8725
1500 | 409.113 | 63.7233 | 4.9078 | 22.0888 | 0.10433 | 0.65601 | 110.57 | 1.8261
1510 | 399.374 | 63.0778 | 4.9079 | 22.0909 | 0.10319 | 0.64594 | 109.31 | 1.7799
1520 | 389.634 | 62.4273 | 4.9081 | 22.0925 | 0.10203 | 0.63579 | 108.036 | 1.7337
1530 | 379.895 | 61.7717 | 4.9083 | 22.0939 | 0.10086 | 0.62556 | 106.747 | 1.6876
1540 | 370.155 | 61.1111 | 4.9085 | 22.0948 | 0.099673 | 0.61523 | 105.444 | 1.6415
1550 | 360.416 | 60.4452 | 4.9086 | 22.0954 | 0.098478 | 0.60482 | 104.127 | 1.5956
1560 | 350.676 | 59.7742 | 4.9088 | 22.0956 | 0.097272 | 0.59431 | 102.798 | 1.5497
1570 | 340.936 | 59.0979 | 4.909 | 22.0955 | 0.096054 | 0.5837 | 101.455 | 1.5039
1580 | 331.197 | 58.4162 | 4.9092 | 22.095 | 0.094827 | 0.573 | 100.099 | 1.4582
1590 | 321.457 | 57.729 | 4.9094 | 22.0942 | 0.093589 | 0.56219 | 98.7316 | 1.4125
1600 | 311.717 | 57.0363 | 4.9096 | 22.093 | 0.092341 | 0.55128 | 97.3514 | 1.3669
1610 | 301.977 | 56.3379 | 4.9098 | 22.0915 | 0.091083 | 0.54025 | 95.9591 | 1.3213
1620 | 292.237 | 55.6337 | 4.91 | 22.0897 | 0.089816 | 0.52912 | 94.5547 | 1.2758
1630 | 282.497 | 54.9237 | 4.9102 | 22.0875 | 0.08854 | 0.51787 | 93.1385 | 1.2304
1640 | 272.757 | 54.2076 | 4.9104 | 22.085 | 0.087255 | 0.50649 | 91.7105 | 1.185
1650 | 263.017 | 53.4853 | 4.9106 | 22.0821 | 0.085962 | 0.495 | 90.2707 | 1.1397
1660 | 253.277 | 52.7567 | 4.9108 | 22.079 | 0.08466 | 0.48337 | 88.8193 | 1.0944
1670 | 243.537 | 52.0215 | 4.911 | 22.0755 | 0.083351 | 0.47161 | 87.3562 | 1.0492
1680 | 233.796 | 51.2796 | 4.9112 | 22.0717 | 0.082034 | 0.45971 | 85.8815 | 1.004
1690 | 224.056 | 50.5307 | 4.9115 | 22.0676 | 0.080709 | 0.44767 | 84.3952 | 0.95888
1700 | 214.315 | 49.7748 | 4.9117 | 22.0631 | 0.079377 | 0.43547 | 82.8973 | 0.9138
1710 | 204.575 | 49.0115 | 4.912 | 22.0584 | 0.078039 | 0.42312 | 81.3876 | 0.86875
1720 | 194.834 | 48.2403 | 4.9122 | 22.0534 | 0.076693 | 0.41061 | 79.8662 | 0.82375
1730 | 185.093 | 47.4612 | 4.9125 | 22.048 | 0.075341 | 0.39793 | 78.3329 | 0.77878
1740 | 175.352 | 46.6735 | 4.9127 | 22.0424 | 0.073983 | 0.38507 | 76.7878 | 0.73384
1750 | 165.611 | 45.8765 | 4.913 | 22.0365 | 0.072619 | 0.37202 | 75.2307 | 0.68895
1760 | 155.87 | 45.0701 | 4.9133 | 22.0303 | 0.071249 | 0.35879 | 73.6614 | 0.64408
1770 | 146.129 | 44.2538 | 4.9136 | 22.0238 | 0.069874 | 0.34535 | 72.08 | 0.59924
1780 | 136.388 | 43.4301 | 4.9139 | 22.0169 | 0.068468 | 0.33203 | 70.4861 | 0.55437
1790 | 126.646 | 42.5929 | 4.9142 | 22.0098 | 0.067088 | 0.31813 | 68.8795 | 0.50958
1800 | 116.905 | 41.7322 | 4.9146 | 22.0025 | 0.065706 | 0.30401 | 67.2601 | 0.46481
1810 | 107.164 | 40.8517 | 4.915 | 21.9949 | 0.064319 | 0.28965 | 65.6277 | 0.42004
1820 | 97.4219 | 39.9559 | 4.9153 | 21.987 | 0.062929 | 0.27503 | 63.9822 | 0.37528
1830 | 87.6802 | 39.0466 | 4.9157 | 21.9788 | 0.061535 | 0.26013 | 62.3233 | 0.33052
1840 | 77.9383 | 38.125 | 4.9162 | 21.9704 | 0.060138 | 0.24493 | 60.6507 | 0.28576
1850 | 68.1964 | 37.1914 | 4.9166 | 21.9618 | 0.058739 | 0.22941 | 58.9642 | 0.24099
1860 | 58.4544 | 36.2464 | 4.9172 | 21.9529 | 0.057338 | 0.21356 | 57.2634 | 0.19621
1870 | 48.7123 | 35.2907 | 4.9177 | 21.9437 | 0.055936 | 0.19737 | 55.548 | 0.15141
1880 | 38.97 | 34.326 | 4.9184 | 21.9343 | 0.054533 | 0.18083 | 53.8177 | 0.10657
1890 | 29.2277 | 33.3663 | 4.9193 | 21.9247 | 0.053134 | 0.16389 | 52.0721 | 0.061713
1900 | 19.4852 | 32.6543 | 4.922 | 21.9149 | 0.051802 | 0.15036 | 50.3115 | 0.016887
1910 | 9.7427 | 32.2996 | 4.9253 | 21.9052 | 0.050576 | 0.14191 | 48.5349 | -0.027854
1920 | 0 | 32.2757 | 4.929 | 21.8956 | 0.049452 | 0.13819 | 46.7426 | -0.072536
1930 | 0 | 32.4504 | 4.9299 | 21.8867 | 0.048771 | 0.13773 | 45.0757 | -0.062793
1940 | 0 | 32.6021 | 4.93 | 21.8783 | 0.048142 | 0.13761 | 43.5085 | -0.053789
1950 | 0 | 32.717 | 4.93 | 21.8748 | 0.047531 | 0.13753 | 42.0133 | -0.045355
1960 | 0 | 32.8003 | 4.93 | 21.8619 | 0.046975 | 0.13747 | 40.5843 | -0.03745
1970 | 0 | 32.8567 | 4.93 | 21.8544 | 0.046428 | 0.13742 | 39.2177 | -0.030044
1980 | 0 | 32.8902 | 4.93 | 21.847 | 0.045902 | 0.1374 | 37.9095 | -0.023108
1990 | 0 | 32.9044 | 4.93 | 21.8397 | 0.045394 | 0.13738 | 36.6565 | -0.016615
2000 | 0 | 32.9021 | 4.93 | 21.8326 | 0.044904 | 0.13738 | 35.4554 | -0.01054
2010 | 0 | 32.8856 | 4.93 | 21.8257 | 0.04443 | 0.13739 | 34.3032 | -0.004859
2020 | 0 | 32.8572 | 4.93 | 21.8189 | 0.04397 | 0.1374 | 33.197 | 0.000448
2030 | 0 | 32.8188 | 4.9301 | 21.8122 | 0.043523 | 0.13742 | 32.1343 | 0.005401
2040 | 0 | 32.7721 | 4.9301 | 21.8057 | 0.043089 | 0.13744 | 31.1125 | 0.010019
2050 | 0 | 32.7183 | 4.9302 | 21.7993 | 0.042666 | 0.13747 | 30.1292 | 0.014314
2060 | 0 | 32.6588 | 4.9302 | 21.793 | 0.042255 | 0.13749 | 29.1823 | 0.0183
2070 | 0 | 32.5945 | 4.9303 | 21.7867 | 0.041854 | 0.13752 | 28.2696 | 0.021984
2080 | 0 | 32.5263 | 4.9303 | 21.7806 | 0.041463 | 0.13755 | 27.3889 | 0.025374
2090 | 0 | 32.455 | 4.9304 | 21.7746 | 0.041081 | 0.13759 | 26.5373 | 0.02825
2100 | 0 | 32.3812 | 4.9305 | 21.7687 | 0.040708 | 0.13762 | 25.7109 | 0.030405
2110 | 0 | 32.3054 | 4.9305 | 21.7629 | 0.040344 | 0.13765 | 24.91 | 0.032479
2120 | 0 | 32.228 | 4.9306 | 21.7571 | 0.039987 | 0.13769 | 24.1337 | 0.034463
2130 | 0 | 32.1495 | 4.9307 | 21.7515 | 0.039638 | 0.13772 | 23.3814 | 0.03635
2140 | 0 | 32.0702 | 4.9307 | 21.7459 | 0.039296 | 0.13776 | 22.6521 | 0.038135
2150 | 0 | 31.9903 | 4.9308 | 21.7404 | 0.03896 | 0.13779 | 21.945 | 0.039816
2160 | 0 | 31.9101 | 4.9309 | 21.7349 | 0.038631 | 0.13783 | 21.2594 | 0.041395
2170 | 0 | 31.8297 | 4.931 | 21.7295 | 0.038309 | 0.13787 | 20.5945 | 0.042877
2180 | 0 | 31.7494 | 4.931 | 21.7242 | 0.037992 | 0.1379 | 19.9497 | 0.044273
2190 | 0 | 31.6692 | 4.9311 | 21.719 | 0.037681 | 0.13794 | 19.3242 | 0.04559
2200 | 0 | 31.5893 | 4.9312 | 21.7138 | 0.037375 | 0.13797 | 18.7173 | 0.04684
2210 | 0 | 31.5097 | 4.9312 | 21.7087 | 0.037075 | 0.13801 | 18.1286 | 0.048031
2220 | 0 | 31.4306 | 4.9313 | 21.7036 | 0.036779 | 0.13805 | 17.5574 | 0.049172
2230 | 0 | 31.3519 | 4.9314 | 21.6986 | 0.036488 | 0.13808 | 17.0038 | 0.050265
2240 | 0 | 31.2738 | 4.9314 | 21.6937 | 0.036201 | 0.13812 | 16.4677 | 0.051335
2250 | 0 | 31.1962 | 4.9315 | 21.6888 | 0.035919 | 0.13815 | 15.9501 | 0.052816
2260 | 0 | 31.1193 | 4.9316 | 21.6839 | 0.035641 | 0.13819 | 15.4502 | 0.054291
2270 | 0 | 31.043 | 4.9316 | 21.6791 | 0.035367 | 0.13822 | 14.9676 | 0.055756
2280 | 0 | 30.9673 | 4.9317 | 21.6744 | 0.035097 | 0.13825 | 14.5016 | 0.057207
2290 | 0 | 30.8922 | 4.9318 | 21.6697 | 0.034831 | 0.13829 | 14.0519 | 0.05864
2300 | 0 | 30.8179 | 4.9318 | 21.665 | 0.034568 | 0.13832 | 13.618 | 0.060052
2310 | 0 | 30.7441 | 4.9319 | 21.6604 | 0.034309 | 0.13836 | 13.1993 | 0.061439
2320 | 0 | 30.6711 | 4.932 | 21.6558 | 0.034053 | 0.13839 | 12.7955 | 0.0628
2330 | 0 | 30.5987 | 4.932 | 21.6513 | 0.0338 | 0.13842 | 12.406 | 0.064133
2340 | 0 | 30.527 | 4.9321 | 21.6468 | 0.033551 | 0.13845 | 12.0304 | 0.065435
2350 | 0 | 30.4559 | 4.9322 | 21.6423 | 0.033304 | 0.13849 | 11.6683 | 0.066707
2360 | 0 | 30.3855 | 4.9322 | 21.6379 | 0.03306 | 0.13852 | 11.3192 | 0.067946
2370 | 0 | 30.3157 | 4.9323 | 21.6335 | 0.032819 | 0.13855 | 10.9828 | 0.069151
2380 | 0 | 30.2465 | 4.9323 | 21.6292 | 0.032581 | 0.13858 | 10.6584 | 0.070324
2390 | 0 | 30.178 | 4.9324 | 21.6249 | 0.032346 | 0.13861 | 10.3459 | 0.071462
2400 | 0 | 30.1101 | 4.9325 | 21.6206 | 0.032113 | 0.13864 | 10.0447 | 0.072566
2410 | 0 | 30.0428 | 4.9325 | 21.6163 | 0.031883 | 0.13867 | 9.7545 | 0.073636
2420 | 0 | 29.9761 | 4.9326 | 21.6121 | 0.031655 | 0.1387 | 9.4749 | 0.074671
2430 | 0 | 29.9099 | 4.9326 | 21.6079 | 0.03143 | 0.13873 | 9.2055 | 0.075673
2440 | 0 | 29.8444 | 4.9327 | 21.6038 | 0.031206 | 0.13876 | 8.9459 | 0.076641
2450 | 0 | 29.7794 | 4.9328 | 21.5996 | 0.030986 | 0.13879 | 8.6959 | 0.077575
2460 | 0 | 29.715 | 4.9328 | 21.5955 | 0.030767 | 0.13882 | 8.455 | 0.078477
2470 | 0 | 29.6512 | 4.9329 | 21.5915 | 0.030551 | 0.13885 | 8.223 | 0.079346
2480 | 0 | 29.5879 | 4.9329 | 21.5874 | 0.030337 | 0.13888 | 7.9995 | 0.080184
2490 | 0 | 29.5251 | 4.933 | 21.5834 | 0.030124 | 0.13891 | 7.7841 | 0.08099
2500 | 0 | 29.4628 | 4.933 | 21.5794 | 0.029914 | 0.13894 | 7.5767 | 0.081766
2510 | 0 | 29.4011 | 4.9331 | 21.5754 | 0.029706 | 0.13897 | 7.3769 | 0.082512
2520 | 0 | 29.3399 | 4.9331 | 21.5715 | 0.0295 | 0.139 | 7.1845 | 0.083229
2530 | 0 | 29.2792 | 4.9332 | 21.5676 | 0.029296 | 0.13902 | 6.9991 | 0.083918
2540 | 0 | 29.219 | 4.9332 | 21.5637 | 0.029094 | 0.13905 | 6.8205 | 0.084578
2550 | 0 | 29.1592 | 4.9333 | 21.5598 | 0.028893 | 0.13908 | 6.6485 | 0.085212
2560 | 0 | 29.1 | 4.9333 | 21.5559 | 0.028695 | 0.1391 | 6.4828 | 0.08582
2570 | 0 | 29.0412 | 4.9334 | 21.5521 | 0.028498 | 0.13913 | 6.3231 | 0.086402
2580 | 0 | 28.9829 | 4.9334 | 21.5483 | 0.028303 | 0.13916 | 6.1693 | 0.086959
2590 | 0 | 28.9251 | 4.9335 | 21.5445 | 0.02811 | 0.13918 | 6.021 | 0.087492
2600 | 0 | 28.8677 | 4.9335 | 21.5407 | 0.027918 | 0.13921 | 5.8783 | 0.088002
2610 | 0 | 28.8108 | 4.9336 | 21.537 | 0.027728 | 0.13924 | 5.7406 | 0.088489
2620 | 0 | 28.7543 | 4.9336 | 21.5333 | 0.02754 | 0.13926 | 5.6081 | 0.088955
2630 | 0 | 28.6982 | 4.9337 | 21.5296 | 0.027353 | 0.13929 | 5.4803 | 0.089399
2640 | 0 | 28.6426 | 4.9337 | 21.5259 | 0.027168 | 0.13931 | 5.3571 | 0.089823
2650 | 0 | 28.5874 | 4.9338 | 21.5222 | 0.026985 | 0.13934 | 5.2384 | 0.090227
2660 | 0 | 28.5327 | 4.9338 | 21.5186 | 0.026803 | 0.13936 | 5.124 | 0.090613
2670 | 0 | 28.4783 | 4.9339 | 21.5149 | 0.026623 | 0.13939 | 5.0137 | 0.09098
2680 | 0 | 28.4243 | 4.9339 | 21.5113 | 0.026445 | 0.13941 | 4.9074 | 0.09133
2690 | 0 | 28.3708 | 4.934 | 21.5077 | 0.026268 | 0.13944 | 4.8049 | 0.091663
2700 | 0 | 28.3177 | 4.934 | 21.5042 | 0.026093 | 0.13946 | 4.706 | 0.091979
2710 | 0 | 28.2649 | 4.9341 | 21.5006 | 0.02592 | 0.13949 | 4.6107 | 0.09228
2720 | 0 | 28.2126 | 4.9341 | 21.4971 | 0.025748 | 0.13951 | 4.5187 | 0.092565
2730 | 0 | 28.1606 | 4.9342 | 21.4935 | 0.025577 | 0.13953 | 4.4301 | 0.092835
2740 | 0 | 28.109 | 4.9342 | 21.49 | 0.025408 | 0.13956 | 4.3445 | 0.093091
2750 | 0 | 28.0578 | 4.9342 | 21.4866 | 0.02524 | 0.13958 | 4.262 | 0.093334
2760 | 0 | 28.007 | 4.9343 | 21.4831 | 0.025074 | 0.1396 | 4.1824 | 0.093563
2770 | 0 | 27.9565 | 4.9343 | 21.4796 | 0.024909 | 0.13963 | 4.1055 | 0.09378
2780 | 0 | 27.9065 | 4.9344 | 21.4762 | 0.024745 | 0.13965 | 4.0314 | 0.093984
2790 | 0 | 27.8567 | 4.9344 | 21.4728 | 0.024583 | 0.13967 | 3.9598 | 0.094176
2800 | 0 | 27.8074 | 4.9345 | 21.4694 | 0.024422 | 0.13969 | 3.8906 | 0.094358
2810 | 0 | 27.7584 | 4.9345 | 21.466 | 0.024262 | 0.13972 | 3.8239 | 0.094528
2820 | 0 | 27.7097 | 4.9345 | 21.4626 | 0.024104 | 0.13974 | 3.7595 | 0.094688
2830 | 0 | 27.6614 | 4.9346 | 21.4592 | 0.023947 | 0.13976 | 3.6972 | 0.094838
2840 | 0 | 27.6134 | 4.9346 | 21.4559 | 0.023791 | 0.13978 | 3.6371 | 0.094978
2850 | 0 | 27.5658 | 4.9347 | 21.4525 | 0.023636 | 0.1398 | 3.579 | 0.095108
2860 | 0 | 27.5185 | 4.9347 | 21.4492 | 0.023483 | 0.13983 | 3.5228 | 0.09523
2870 | 0 | 27.4716 | 4.9348 | 21.4459 | 0.02333 | 0.13985 | 3.4685 | 0.095344
2880 | 0 | 27.425 | 4.9348 | 21.4426 | 0.023179 | 0.13987 | 3.416 | 0.095449
2890 | 0 | 27.3787 | 4.9348 | 21.4394 | 0.023029 | 0.13989 | 3.3653 | 0.095546
2900 | 0 | 27.3327 | 4.9349 | 21.4361 | 0.02288 | 0.13991 | 3.3162 | 0.095635
2910 | 0 | 27.2871 | 4.9349 | 21.4328 | 0.022732 | 0.13993 | 3.2688 | 0.095718
2920 | 0 | 27.2417 | 4.9349 | 21.4296 | 0.022586 | 0.13995 | 3.2228 | 0.095793
2930 | 0 | 27.1967 | 4.935 | 21.4264 | 0.02244 | 0.13997 | 3.1784 | 0.095861
2940 | 0 | 27.152 | 4.935 | 21.4232 | 0.022296 | 0.13999 | 3.1354 | 0.095923
2950 | 0 | 27.1076 | 4.9351 | 21.42 | 0.022152 | 0.14001 | 3.0937 | 0.095979
2960 | 0 | 27.0635 | 4.9351 | 21.4168 | 0.02201 | 0.14003 | 3.0534 | 0.096029
2970 | 0 | 27.0196 | 4.9351 | 21.4136 | 0.021868 | 0.14005 | 3.0143 | 0.096074
2980 | 0 | 26.9761 | 4.9352 | 21.4104 | 0.021728 | 0.14007 | 2.9764 | 0.096112
2990 | 0 | 26.9329 | 4.9352 | 21.4073 | 0.021588 | 0.14009 | 2.9398 | 0.096146
3000 | 0 | 26.8899 | 4.9352 | 21.4042 | 0.021449 | 0.14011 | 2.9042 | 0.096174
3010 | 0 | 26.8472 | 4.9353 | 21.401 | 0.021312 | 0.14013 | 2.8697 | 0.096198
3020 | 0 | 26.8075 | 4.9353 | 21.3979 | 0.021157 | 0.14014 | 2.8361 | 0.096181
3030 | 0 | 26.7687 | 4.9353 | 21.3948 | 0.021021 | 0.14016 | 2.8036 | 0.096197
3040 | 0 | 26.7296 | 4.9354 | 21.3917 | 0.020887 | 0.14018 | 2.772 | 0.096209
3050 | 0 | 26.6904 | 4.9354 | 21.3886 | 0.020754 | 0.14019 | 2.7414 | 0.096216
3060 | 0 | 26.6511 | 4.9354 | 21.3855 | 0.020621 | 0.14021 | 2.7117 | 0.09622
3070 | 0 | 26.6117 | 4.9355 | 21.3824 | 0.020489 | 0.14023 | 2.6828 | 0.096219
3080 | 0 | 26.5724 | 4.9355 | 21.3794 | 0.020358 | 0.14024 | 2.6547 | 0.096215
3090 | 0 | 26.5331 | 4.9355 | 21.3763 | 0.020228 | 0.14026 | 2.6275 | 0.096208
3100 | 0 | 26.4939 | 4.9356 | 21.3733 | 0.020098 | 0.14028 | 2.601 | 0.096197
3110 | 0 | 26.4547 | 4.9356 | 21.3703 | 0.01997 | 0.14029 | 2.5752 | 0.096183
3120 | 0 | 26.4157 | 4.9356 | 21.3673 | 0.019842 | 0.14031 | 2.5501 | 0.096167
3130 | 0 | 26.3769 | 4.9357 | 21.3643 | 0.019715 | 0.14032 | 2.5257 | 0.096148
3140 | 0 | 26.3382 | 4.9357 | 21.3613 | 0.01959 | 0.14034 | 2.5019 | 0.096126
3150 | 0 | 26.2998 | 4.9357 | 21.3583 | 0.019465 | 0.14035 | 2.4788 | 0.096102
3160 | 0 | 26.2615 | 4.9357 | 21.3553 | 0.019341 | 0.14037 | 2.4563 | 0.096076
3170 | 0 | 26.2235 | 4.9358 | 21.3524 | 0.019218 | 0.14038 | 2.4344 | 0.096048
3180 | 0 | 26.1858 | 4.9358 | 21.3494 | 0.019097 | 0.1404 | 2.413 | 0.096018
3190 | 0 | 26.1482 | 4.9358 | 21.3465 | 0.018976 | 0.14041 | 2.3922 | 0.095987
3200 | 0 | 26.1109 | 4.9359 | 21.3436 | 0.018856 | 0.14043 | 2.3718 | 0.095954
3210 | 0 | 26.0739 | 4.9359 | 21.3407 | 0.018738 | 0.14044 | 2.3521 | 0.095919
3220 | 0 | 26.0371 | 4.9359 | 21.3378 | 0.01862 | 0.14046 | 2.3327 | 0.095883
3230 | 0 | 26.0006 | 4.9359 | 21.3349 | 0.018504 | 0.14047 | 2.3139 | 0.095846
3240 | 0 | 25.9643 | 4.936 | 21.332 | 0.018388 | 0.14049 | 2.2955 | 0.095808
3250 | 0 | 25.9283 | 4.936 | 21.3291 | 0.018274 | 0.1405 | 2.2776 | 0.095768
3260 | 0 | 25.8926 | 4.936 | 21.3263 | 0.01816 | 0.14051 | 2.2601 | 0.095727
3270 | 0 | 25.857 | 4.936 | 21.3234 | 0.018048 | 0.14053 | 2.243 | 0.095685
3280 | 0 | 25.8218 | 4.9361 | 21.3206 | 0.017936 | 0.14054 | 2.2263 | 0.095642
3290 | 0 | 25.7868 | 4.9361 | 21.3177 | 0.017825 | 0.14056 | 2.21 | 0.095598
3300 | 0 | 25.752 | 4.9361 | 21.3149 | 0.017715 | 0.14057 | 2.194 | 0.095553
3310 | 0 | 25.7175 | 4.9361 | 21.3121 | 0.017606 | 0.14058 | 2.1784 | 0.095507
3320 | 0 | 25.6832 | 4.9362 | 21.3093 | 0.017498 | 0.1406 | 2.1631 | 0.095461
3330 | 0 | 25.6491 | 4.9362 | 21.3065 | 0.017391 | 0.14061 | 2.1482 | 0.095413
3340 | 0 | 25.6153 | 4.9362 | 21.3038 | 0.017285 | 0.14062 | 2.1336 | 0.095365
3350 | 0 | 25.5817 | 4.9363 | 21.301 | 0.017179 | 0.14064 | 2.1194 | 0.095316
3360 | 0 | 25.5484 | 4.9363 | 21.2983 | 0.017074 | 0.14065 | 2.1054 | 0.095266
3370 | 0 | 25.5152 | 4.9363 | 21.2955 | 0.01697 | 0.14067 | 2.0917 | 0.095216
3380 | 0 | 25.4823 | 4.9363 | 21.2928 | 0.016867 | 0.14068 | 2.0783 | 0.095165
3390 | 0 | 25.4497 | 4.9364 | 21.2901 | 0.016765 | 0.14069 | 2.0652 | 0.095113
3400 | 0 | 25.4172 | 4.9364 | 21.2873 | 0.016663 | 0.1407 | 2.0523 | 0.095061
3410 | 0 | 25.385 | 4.9364 | 21.2846 | 0.016562 | 0.14072 | 2.0397 | 0.095008
3420 | 0 | 25.353 | 4.9364 | 21.282 | 0.016462 | 0.14073 | 2.0273 | 0.094955
3430 | 0 | 25.3212 | 4.9364 | 21.2793 | 0.016363 | 0.14074 | 2.0152 | 0.094902
3440 | 0 | 25.2896 | 4.9365 | 21.2766 | 0.016264 | 0.14076 | 2.0033 | 0.094848
3450 | 0 | 25.2582 | 4.9365 | 21.2739 | 0.016166 | 0.14077 | 1.9916 | 0.094793
3460 | 0 | 25.2271 | 4.9365 | 21.2713 | 0.016069 | 0.14078 | 1.9802 | 0.094738
3470 | 0 | 25.1961 | 4.9365 | 21.2686 | 0.015972 | 0.14079 | 1.9689 | 0.094683
3480 | 0 | 25.1654 | 4.9366 | 21.266 | 0.015876 | 0.14081 | 1.9579 | 0.094628
3490 | 0 | 25.1348 | 4.9366 | 21.2634 | 0.015781 | 0.14082 | 1.947 | 0.094572
3500 | 0 | 25.1045 | 4.9366 | 21.2608 | 0.015686 | 0.14083 | 1.9364 | 0.094516
3510 | 0 | 25.0743 | 4.9366 | 21.2581 | 0.015593 | 0.14084 | 1.9259 | 0.09446
3520 | 0 | 25.0444 | 4.9367 | 21.2555 | 0.015499 | 0.14086 | 1.9156 | 0.094404
3530 | 0 | 25.0147 | 4.9367 | 21.253 | 0.015407 | 0.14087 | 1.9055 | 0.094347
3540 | 0 | 24.9851 | 4.9367 | 21.2504 | 0.015315 | 0.14088 | 1.8955 | 0.094291
3550 | 0 | 24.9558 | 4.9367 | 21.2478 | 0.015224 | 0.14089 | 1.8857 | 0.094234
3560 | 0 | 24.9266 | 4.9367 | 21.2452 | 0.015133 | 0.1409 | 1.876 | 0.094177
3570 | 0 | 24.8976 | 4.9368 | 21.2427 | 0.015043 | 0.14092 | 1.8666 | 0.09412
3580 | 0 | 24.8689 | 4.9368 | 21.2401 | 0.014954 | 0.14093 | 1.8572 | 0.094063
3590 | 0 | 24.8403 | 4.9368 | 21.2376 | 0.014865 | 0.14094 | 1.848 | 0.094005
3600 | 0 | 24.8119 | 4.9368 | 21.2351 | 0.014777 | 0.14095 | 1.839 | 0.093948

## 1 Cabinet in MCR No Vent
s | kW | C | m | C | kW/m^2 | 1/m | C | kW/m^2
CFAST Time | HRR CFAST | HGL Temp CFAST | HGL Height CFAST | Temp Operator CFAST | Heat Flux Operator CFAST | OD Operator CFAST | Temp Carpet CFAST | Heat Flux Carpet CFAST
0 | 0 | 20 | 5.1995 | 20 | 0 | 1/m | 20 | 0
10 | 0.97451 | 20.3349 | 5.1924 | 20.0001 | 4.7884e-08 | 0 | 20.0143 | 5.5524e-06
20 | 1.949 | 20.4917 | 5.1717 | 20.0002 | 9.994e-08 | 0.013931 | 20.0406 | 1.1106e-05
30 | 2.9235 | 20.6428 | 5.1454 | 20.0004 | 2.0678e-07 | 0.01507 | 20.0766 | 1.6759e-05
40 | 3.898 | 20.7814 | 5.1173 | 20.0007 | 2.915e-07 | 0.017532 | 20.1218 | 2.2356e-05
50 | 4.8725 | 20.9217 | 5.0879 | 20.0011 | 3.966e-07 | 0.020561 | 20.1755 | 2.7975e-05
60 | 5.847 | 21.0612 | 5.0577 | 20.0015 | 4.9791e-07 | 0.023749 | 20.2379 | 3.3583e-05
70 | 6.8215 | 21.2003 | 5.0267 | 20.002 | 6.0553e-07 | 0.026937 | 20.3084 | 3.9194e-05
80 | 9.3553 | 21.3753 | 4.9947 | 20.0026 | 7.9987e-07 | 0.030136 | 20.407 | 5.3688e-05
90 | 12.2788 | 21.6337 | 4.9608 | 20.0034 | 1.0273e-06 | 0.033914 | 20.5421 | 7.0407e-05
100 | 15.2023 | 21.9375 | 4.9257 | 20.0044 | 1.2832e-06 | 0.038969 | 20.7039 | 8.7148e-05
110 | 18.1258 | 22.2658 | 4.8896 | 20.0056 | 1.5639e-06 | 0.04491 | 20.8909 | 0.00010391
120 | 21.0493 | 22.6081 | 4.8529 | 20.007 | 1.8672e-06 | 0.051433 | 21.1023 | 0.00012068
130 | 23.9728 | 22.9589 | 4.8158 | 20.0085 | 2.1917e-06 | 0.058354 | 21.3374 | 0.00013746
140 | 26.8963 | 23.3152 | 4.7785 | 20.0102 | 2.5436e-06 | 0.065565 | 21.5951 | 0.00015426
150 | 30.9892 | 23.6815 | 4.7411 | 20.0122 | 3.0477e-06 | 0.073775 | 21.8881 | 0.0001778
160 | 35.8617 | 24.0935 | 4.7031 | 20.0146 | 3.5537e-06 | 0.080817 | 22.2343 | 0.0002057
170 | 40.7341 | 24.5443 | 4.6647 | 20.0173 | 4.106e-06 | 0.089383 | 22.6213 | 0.00023363
180 | 45.6066 | 25.024 | 4.6262 | 20.0202 | 4.703e-06 | 0.098659 | 23.0467 | 0.00026159
190 | 50.479 | 25.5257 | 4.5876 | 20.0235 | 5.3438e-06 | 0.10853 | 23.509 | 0.00028958
200 | 55.3514 | 26.042 | 4.5491 | 20.0272 | 6.0307e-06 | 0.11891 | 24.0066 | 0.00031759
210 | 60.2238 | 26.5664 | 4.5108 | 20.0311 | 6.7615e-06 | 0.12975 | 24.5394 | 0.00034562
220 | 65.8757 | 27.1007 | 4.4728 | 20.0355 | 7.5545e-06 | 0.14095 | 25.1124 | 0.00037808
230 | 72.697 | 27.6693 | 4.4347 | 20.0403 | 8.4663e-06 | 0.15257 | 25.7493 | 0.00041719
240 | 79.5183 | 28.2707 | 4.3968 | 20.0456 | 9.4407e-06 | 0.16487 | 26.4361 | 0.00045634
250 | 86.3395 | 28.8989 | 4.359 | 20.0515 | 1.0477e-05 | 0.17789 | 27.1693 | 0.00049552
260 | 93.1607 | 29.5491 | 4.3216 | 20.0578 | 1.158e-05 | 0.19156 | 27.9465 | 0.00053474
270 | 99.9817 | 30.2179 | 4.2844 | 20.0647 | 1.2761e-05 | 0.20582 | 28.7648 | 0.000574
280 | 106.803 | 30.9025 | 4.2475 | 20.0721 | 1.4015e-05 | 0.22066 | 29.6227 | 0.00061331
290 | 114.014 | 31.6012 | 4.2111 | 20.0801 | 1.5331e-05 | 0.236 | 30.521 | 0.00065484
300 | 122.783 | 32.3305 | 4.175 | 20.0887 | 1.6791e-05 | 0.25183 | 31.4872 | 0.00070521
310 | 131.553 | 33.0873 | 4.1392 | 20.0986 | 1.8623e-05 | 0.26834 | 32.5087 | 0.00075593
320 | 140.323 | 33.8713 | 4.1037 | 20.109 | 2.0312e-05 | 0.28564 | 33.5806 | 0.00080645
330 | 149.092 | 34.6804 | 4.0685 | 20.1202 | 2.2101e-05 | 0.30363 | 34.6998 | 0.00085704
340 | 157.861 | 35.511 | 4.0338 | 20.1321 | 2.3993e-05 | 0.32232 | 35.8634 | 0.00090768
350 | 166.631 | 36.3603 | 3.9994 | 20.1449 | 2.5989e-05 | 0.34164 | 37.0693 | 0.00095839
360 | 175.4 | 37.2258 | 3.9656 | 20.1585 | 2.8114e-05 | 0.36159 | 38.3145 | 0.0010092
370 | 186.117 | 38.1178 | 3.9321 | 20.173 | 3.0372e-05 | 0.38215 | 39.6248 | 0.001071
380 | 196.835 | 39.0452 | 3.8989 | 20.1886 | 3.2772e-05 | 0.40342 | 40.9942 | 0.0011328
390 | 207.552 | 40.0029 | 3.8662 | 20.2053 | 3.5311e-05 | 0.4255 | 42.4144 | 0.0011948
400 | 218.269 | 40.9871 | 3.8338 | 20.223 | 3.7991e-05 | 0.44837 | 43.8821 | 0.0012568
410 | 228.986 | 41.9945 | 3.8018 | 20.2419 | 4.0813e-05 | 0.47201 | 45.3942 | 0.001319
420 | 239.702 | 43.0223 | 3.7702 | 20.2619 | 4.378e-05 | 0.49638 | 46.9481 | 0.0013812
430 | 250.418 | 44.0681 | 3.739 | 20.2832 | 4.6893e-05 | 0.52147 | 48.541 | 0.0014435
440 | 262.693 | 45.1369 | 3.7083 | 20.3058 | 5.0221e-05 | 0.54725 | 50.1899 | 0.0015147
450 | 275.357 | 46.2354 | 3.6776 | 20.3298 | 5.3753e-05 | 0.5738 | 51.9 | 0.0015881
460 | 288.021 | 47.3492 | 3.6465 | 20.3553 | 5.7467e-05 | 0.60114 | 53.6595 | 0.0016617
470 | 300.684 | 48.4746 | 3.6149 | 20.3824 | 6.1364e-05 | 0.629 | 55.4645 | 0.0017354
480 | 313.347 | 49.6091 | 3.5829 | 20.411 | 6.5446e-05 | 0.65734 | 57.3116 | 0.0018091
490 | 326.01 | 50.7509 | 3.5506 | 20.4412 | 6.9693e-05 | 0.68613 | 59.1977 | 0.0018829
500 | 338.671 | 51.898 | 3.5179 | 20.4731 | 7.4143e-05 | 0.71534 | 61.12 | 0.0019569
510 | 352.502 | 53.0527 | 3.4849 | 20.5067 | 7.883e-05 | 0.74495 | 63.0885 | 0.0020374
520 | 367.111 | 54.2266 | 3.4516 | 20.5422 | 8.3782e-05 | 0.77497 | 65.1171 | 0.0021224
530 | 381.72 | 55.4178 | 3.418 | 20.5797 | 8.8978e-05 | 0.80551 | 67.1921 | 0.0022075
540 | 396.328 | 56.6232 | 3.3841 | 20.6192 | 9.4418e-05 | 0.83657 | 69.3089 | 0.0022928
550 | 410.935 | 57.8405 | 3.35 | 20.6609 | 0.00010011 | 0.86812 | 71.4638 | 0.0023782
560 | 425.541 | 59.0677 | 3.3157 | 20.7047 | 0.00010605 | 0.90015 | 73.6537 | 0.0024636
570 | 440.146 | 60.2933 | 3.2813 | 20.7523 | 0.00011311 | 0.93265 | 75.8769 | 0.00255
580 | 455.53 | 61.526 | 3.2469 | 20.8015 | 0.00011966 | 0.96565 | 78.136 | 0.0026401
590 | 472.082 | 62.7793 | 3.2124 | 20.8532 | 0.00012656 | 0.99911 | 80.4519 | 0.0027368
600 | 488.633 | 64.0528 | 3.1778 | 20.9074 | 0.00013379 | 1.0331 | 82.8102 | 0.0028337
610 | 505.183 | 65.3436 | 3.1431 | 20.9643 | 0.00014134 | 1.0677 | 85.2055 | 0.0029307
620 | 521.731 | 66.6494 | 3.1084 | 21.0241 | 0.00014923 | 1.103 | 87.6343 | 0.0030279
630 | 538.278 | 67.9681 | 3.0738 | 21.0867 | 0.00015745 | 1.1387 | 90.093 | 0.0031253
640 | 554.824 | 69.2981 | 3.0393 | 21.202 | 0.00021776 | 1.1751 | 92.5786 | 0.0032228
650 | 571.759 | 70.6384 | 3.005 | 21.3397 | 0.00022878 | 1.2121 | 95.0909 | 0.0033226
660 | 590.25 | 71.9972 | 2.9707 | 21.4563 | 0.00024051 | 1.2496 | 97.6537 | 0.0034314
670 | 608.739 | 73.3702 | 2.9362 | 21.5693 | 0.00025271 | 1.2878 | 100.255 | 0.0035404
680 | 627.227 | 74.7539 | 2.9015 | 21.6825 | 0.00026538 | 1.3265 | 102.888 | 0.0036496
690 | 645.713 | 76.1466 | 2.8666 | 21.7974 | 0.0002785 | 1.3657 | 105.548 | 0.0037589
700 | 664.198 | 77.5469 | 2.8316 | 21.9149 | 0.0002921 | 1.4054 | 108.233 | 0.0038684
710 | 682.68 | 78.9536 | 2.7966 | 22.0354 | 0.00030615 | 1.4456 | 110.939 | 0.0039781
720 | 701.16 | 80.3661 | 2.7615 | 22.1593 | 0.00032062 | 1.4862 | 113.655 | 0.0040852
730 | 701.137 | 81.7081 | 2.727 | 22.2857 | 0.00033462 | 1.5274 | 116.127 | 0.0040929
740 | 701.115 | 82.9192 | 2.6935 | 22.414 | 0.00034805 | 1.5686 | 118.408 | 0.0041002
750 | 701.093 | 84.0169 | 2.661 | 22.5445 | 0.00036182 | 1.6094 | 120.545 | 0.0041078
760 | 701.072 | 85.0179 | 2.6297 | 22.6754 | 0.0003741 | 1.6497 | 122.546 | 0.0041145
770 | 701.05 | 85.9395 | 2.5995 | 22.8065 | 0.000386 | 1.6898 | 124.42 | 0.004121
780 | 701.028 | 86.7926 | 2.5703 | 22.9379 | 0.00039755 | 1.7296 | 126.177 | 0.0041273
790 | 701.006 | 87.5862 | 2.5422 | 23.0696 | 0.00040879 | 1.7692 | 127.822 | 0.0041335
800 | 700.983 | 88.3279 | 2.5151 | 23.2016 | 0.00041974 | 1.8087 | 129.364 | 0.0041396
810 | 700.961 | 89.0241 | 2.4891 | 23.3337 | 0.00043044 | 1.8481 | 130.808 | 0.0041456
820 | 700.938 | 89.6803 | 2.4641 | 23.4661 | 0.0004409 | 1.8874 | 132.163 | 0.0041515
830 | 700.915 | 90.3011 | 2.4401 | 23.5986 | 0.00045114 | 1.9267 | 133.434 | 0.0041574
840 | 700.891 | 90.8906 | 2.4171 | 23.731 | 0.00046095 | 1.966 | 134.628 | 0.0041639
850 | 700.867 | 91.4532 | 2.3951 | 23.8634 | 0.00047078 | 2.0053 | 135.751 | 0.00417
860 | 700.844 | 91.9906 | 2.374 | 23.996 | 0.00048043 | 2.0447 | 136.806 | 0.0041761
870 | 700.82 | 92.5053 | 2.3538 | 24.1287 | 0.00048991 | 2.0841 | 137.8 | 0.0041821
880 | 700.795 | 92.9995 | 2.3345 | 24.2614 | 0.00049923 | 2.1237 | 138.736 | 0.0041881
890 | 700.771 | 93.4753 | 2.3162 | 24.3942 | 0.0005084 | 2.1634 | 139.618 | 0.0041941
900 | 700.747 | 93.9344 | 2.2987 | 24.527 | 0.00051741 | 2.2033 | 140.451 | 0.0042
910 | 700.723 | 94.3784 | 2.2821 | 24.6598 | 0.00052629 | 2.2433 | 141.238 | 0.0042059
920 | 700.698 | 94.8087 | 2.2663 | 24.7926 | 0.00053503 | 2.2835 | 141.982 | 0.0042117
930 | 700.674 | 95.2265 | 2.2514 | 24.9253 | 0.00054364 | 2.3239 | 142.687 | 0.0042176
940 | 700.649 | 95.6331 | 2.2373 | 25.058 | 0.00055213 | 2.3646 | 143.355 | 0.0042234
950 | 700.625 | 96.0294 | 2.224 | 25.1907 | 0.0005605 | 2.4055 | 143.99 | 0.0042292
960 | 700.601 | 96.4165 | 2.2115 | 25.3233 | 0.00056876 | 2.4468 | 144.593 | 0.0042349
970 | 700.577 | 96.8075 | 2.2003 | 25.4559 | 0.000577 | 2.4883 | 145.167 | 0.0042408
980 | 700.553 | 97.2082 | 2.1907 | 25.5887 | 0.00058527 | 2.5305 | 145.715 | 0.0042468
990 | 700.529 | 97.6102 | 2.1824 | 25.7218 | 0.00059351 | 2.5738 | 146.239 | 0.0042528
1000 | 700.505 | 98.0078 | 2.1751 | 25.855 | 0.00060168 | 2.6179 | 146.74 | 0.0042589
1010 | 700.482 | 98.3971 | 2.1686 | 25.9884 | 0.00060974 | 2.6627 | 147.22 | 0.004265
1020 | 700.458 | 98.775 | 2.1628 | 26.1217 | 0.00061766 | 2.7081 | 147.681 | 0.0042711
1030 | 700.435 | 99.1392 | 2.1574 | 26.2549 | 0.00062544 | 2.7538 | 148.124 | 0.0042771
1040 | 702 | 99.492 | 2.1523 | 26.3879 | 0.00063311 | 2.7997 | 148.568 | 0.0042916
1050 | 702 | 99.8346 | 2.1473 | 26.5209 | 0.00064065 | 2.8458 | 148.996 | 0.0042976
1060 | 702 | 100.16 | 2.1424 | 26.6535 | 0.00064799 | 2.8918 | 149.404 | 0.0043035
1070 | 702 | 100.47 | 2.1377 | 26.7857 | 0.00065515 | 2.9379 | 149.797 | 0.0043092
1080 | 702 | 100.749 | 2.1332 | 26.9238 | 0.0006656 | 2.9839 | 150.181 | 0.0043163
1090 | 702 | 101.016 | 2.1289 | 27.0578 | 0.00067223 | 3.0299 | 150.548 | 0.0043207
1100 | 702 | 101.276 | 2.1246 | 27.1902 | 0.00067863 | 3.076 | 150.89 | 0.004322
1110 | 702 | 101.527 | 2.1204 | 27.3216 | 0.00068492 | 3.1221 | 151.214 | 0.0043232
1120 | 702 | 101.771 | 2.1163 | 27.452 | 0.0006911 | 3.1681 | 151.521 | 0.0043243
1130 | 702 | 102.009 | 2.1123 | 27.5817 | 0.00069716 | 3.214 | 151.812 | 0.0043253
1140 | 702 | 102.239 | 2.1083 | 27.7107 | 0.00070311 | 3.26 | 152.088 | 0.0043262
1150 | 702 | 102.464 | 2.1044 | 27.839 | 0.00070896 | 3.3058 | 152.349 | 0.0043269
1160 | 702 | 102.683 | 2.1006 | 27.9666 | 0.00071471 | 3.3516 | 152.598 | 0.0043275
1170 | 702 | 102.897 | 2.0967 | 28.0936 | 0.00072036 | 3.3974 | 152.834 | 0.004328
1180 | 702 | 103.106 | 2.093 | 28.2199 | 0.00072592 | 3.4431 | 153.059 | 0.0043284
1190 | 702 | 103.311 | 2.0892 | 28.3457 | 0.0007314 | 3.4887 | 153.272 | 0.0043287
1200 | 702 | 103.512 | 2.0855 | 28.4708 | 0.00073678 | 3.5342 | 153.475 | 0.0043289
1210 | 692.25 | 103.67 | 2.082 | 28.5947 | 0.00074151 | 3.5797 | 153.536 | 0.0042763
1220 | 682.5 | 103.759 | 2.0789 | 28.7163 | 0.00074541 | 3.625 | 153.483 | 0.0042236
1230 | 672.75 | 103.791 | 2.0763 | 28.8352 | 0.00074862 | 3.6699 | 153.347 | 0.0041711
1240 | 663 | 103.773 | 2.0741 | 28.9514 | 0.00075124 | 3.7147 | 153.134 | 0.0041188
1250 | 653.25 | 103.712 | 2.0725 | 29.0647 | 0.00075331 | 3.7593 | 152.851 | 0.0040666
1260 | 643.5 | 103.61 | 2.0712 | 29.1751 | 0.00075487 | 3.8037 | 152.505 | 0.0040146
1270 | 633.75 | 103.472 | 2.0704 | 29.2825 | 0.00075595 | 3.8479 | 152.101 | 0.0039628
1280 | 624 | 103.299 | 2.0699 | 29.3868 | 0.00075659 | 3.8918 | 151.643 | 0.003911
1290 | 614.25 | 103.096 | 2.0697 | 29.488 | 0.00075681 | 3.9355 | 151.135 | 0.0038593
1300 | 604.5 | 102.863 | 2.0699 | 29.5862 | 0.00075662 | 3.979 | 150.582 | 0.0038077
1310 | 594.75 | 102.604 | 2.0703 | 29.6813 | 0.00075606 | 4.0221 | 149.986 | 0.003756
1320 | 585 | 102.32 | 2.071 | 29.7733 | 0.00075515 | 4.0649 | 149.352 | 0.0037045
1330 | 575.25 | 102.012 | 2.0719 | 29.8622 | 0.00075389 | 4.1074 | 148.681 | 0.0036529
1340 | 565.5 | 101.683 | 2.073 | 29.9481 | 0.00075232 | 4.1495 | 147.978 | 0.0036013
1350 | 555.75 | 101.333 | 2.0744 | 30.0309 | 0.00075042 | 4.1912 | 147.244 | 0.0035496
1360 | 546 | 100.964 | 2.0759 | 30.1106 | 0.00074821 | 4.2325 | 146.479 | 0.0034979
1370 | 536.25 | 100.576 | 2.0776 | 30.1873 | 0.00074571 | 4.2735 | 145.686 | 0.0034462
1380 | 526.5 | 100.171 | 2.0795 | 30.2609 | 0.00074293 | 4.3141 | 144.866 | 0.0033943
1390 | 516.75 | 99.7504 | 2.0815 | 30.3315 | 0.00073989 | 4.3542 | 144.02 | 0.0033424
1400 | 507 | 99.3143 | 2.0837 | 30.3991 | 0.00073661 | 4.3939 | 143.152 | 0.0032904
1410 | 497.25 | 98.8639 | 2.086 | 30.4637 | 0.00073309 | 4.4332 | 142.261 | 0.0032383
1420 | 487.5 | 98.3997 | 2.0884 | 30.5255 | 0.00072934 | 4.4721 | 141.348 | 0.0031861
1430 | 477.75 | 97.9225 | 2.0911 | 30.5844 | 0.00072539 | 4.5105 | 140.415 | 0.0031338
1440 | 468 | 97.4329 | 2.0938 | 30.6404 | 0.00072123 | 4.5485 | 139.463 | 0.0030814
1450 | 458.25 | 96.9312 | 2.0966 | 30.6937 | 0.00071688 | 4.5861 | 138.492 | 0.0030289
1460 | 448.5 | 96.4181 | 2.0996 | 30.7441 | 0.00071234 | 4.6233 | 137.503 | 0.0029763
1470 | 438.75 | 95.8938 | 2.1027 | 30.7919 | 0.00070763 | 4.66 | 136.496 | 0.0029236
1480 | 429 | 95.3588 | 2.1059 | 30.8369 | 0.00070275 | 4.6962 | 135.472 | 0.0028707
1490 | 419.25 | 94.8134 | 2.1092 | 30.8793 | 0.00069771 | 4.7321 | 134.432 | 0.0028177
1500 | 409.5 | 94.2578 | 2.1127 | 30.9191 | 0.00069251 | 4.7674 | 133.376 | 0.0027646
1510 | 399.75 | 93.6923 | 2.1162 | 30.9562 | 0.00068717 | 4.8024 | 132.305 | 0.0027113
1520 | 390 | 93.1172 | 2.1199 | 30.9908 | 0.00068168 | 4.8369 | 131.218 | 0.0026579
1530 | 380.25 | 92.5326 | 2.1237 | 31.0229 | 0.00067606 | 4.8709 | 130.116 | 0.0026044
1540 | 370.5 | 91.9387 | 2.1276 | 31.0525 | 0.0006703 | 4.9045 | 128.999 | 0.0025507
1550 | 360.75 | 91.3357 | 2.1315 | 31.0796 | 0.00066438 | 4.9376 | 127.866 | 0.0024957
1560 | 351 | 90.7242 | 2.1356 | 31.1041 | 0.00065827 | 4.9703 | 126.71 | 0.0024387
1570 | 341.25 | 90.1044 | 2.1398 | 31.1261 | 0.00065205 | 5.0026 | 125.536 | 0.0023816
1580 | 331.5 | 89.4763 | 2.1441 | 31.1457 | 0.00064572 | 5.0344 | 124.343 | 0.0023244
1590 | 320.731 | 88.8386 | 2.1485 | 31.1629 | 0.00063925 | 5.0657 | 123.124 | 0.0022616
1600 | 311.014 | 88.1862 | 2.1529 | 31.1776 | 0.00063263 | 5.0966 | 121.884 | 0.0022043
1610 | 301.297 | 87.5253 | 2.1574 | 31.1899 | 0.0006259 | 5.127 | 120.631 | 0.0021469
1620 | 291.58 | 86.8547 | 2.1617 | 31.1998 | 0.00061907 | 5.1568 | 119.363 | 0.0020894
1630 | 281.863 | 86.174 | 2.1659 | 31.2075 | 0.00061213 | 5.1858 | 118.08 | 0.0020318
1640 | 272.146 | 85.4831 | 2.1699 | 31.2128 | 0.00060508 | 5.2139 | 116.782 | 0.0019741
1650 | 262.428 | 84.7823 | 2.1738 | 31.2159 | 0.00059793 | 5.2411 | 115.468 | 0.0019163
1660 | 252.711 | 84.0718 | 2.1774 | 31.2167 | 0.00059069 | 5.2673 | 114.14 | 0.0018583
1670 | 242.994 | 83.3518 | 2.1809 | 31.2153 | 0.00058335 | 5.2926 | 112.796 | 0.0018003
1680 | 233.277 | 82.623 | 2.1842 | 31.2117 | 0.00057593 | 5.3169 | 111.439 | 0.0017422
1690 | 223.56 | 81.8877 | 2.1875 | 31.2059 | 0.00056845 | 5.3402 | 110.066 | 0.001684
1700 | 213.842 | 81.1463 | 2.1909 | 31.1981 | 0.00056091 | 5.3629 | 108.68 | 0.0016258
1710 | 204.125 | 80.3987 | 2.1943 | 31.1883 | 0.00055332 | 5.385 | 107.279 | 0.0015674
1720 | 194.407 | 79.6446 | 2.1978 | 31.1764 | 0.00054568 | 5.4066 | 105.864 | 0.001509
1730 | 184.689 | 78.8841 | 2.2015 | 31.1627 | 0.00053798 | 5.4276 | 104.435 | 0.0014506
1740 | 174.971 | 78.117 | 2.2052 | 31.1469 | 0.00053024 | 5.4482 | 102.992 | 0.001392
1750 | 165.253 | 77.3431 | 2.209 | 31.1293 | 0.00052245 | 5.4682 | 101.535 | 0.0013334
1760 | 155.534 | 76.5624 | 2.2129 | 31.1098 | 0.0005146 | 5.4878 | 100.063 | 0.0012748
1770 | 145.815 | 75.7747 | 2.217 | 31.0885 | 0.00050672 | 5.5069 | 98.5778 | 0.001216
1780 | 136.096 | 74.98 | 2.2212 | 31.0653 | 0.00049879 | 5.5256 | 97.0782 | 0.0011572
1790 | 126.377 | 74.178 | 2.2255 | 31.0403 | 0.00049081 | 5.5439 | 95.5644 | 0.0010984
1800 | 116.658 | 73.3688 | 2.23 | 31.0136 | 0.0004828 | 5.5617 | 94.0363 | 0.0010395
1810 | 106.938 | 72.5521 | 2.2346 | 30.9851 | 0.00047474 | 5.5792 | 92.4938 | 0.00098049
1820 | 97.2181 | 71.7279 | 2.2394 | 30.9549 | 0.00046664 | 5.5962 | 90.9369 | 0.00092145
1830 | 87.4978 | 70.8959 | 2.2444 | 30.9229 | 0.00045851 | 5.613 | 89.3653 | 0.00086235
1840 | 77.7772 | 70.0562 | 2.2495 | 30.8893 | 0.00045034 | 5.6293 | 87.7791 | 0.00080319
1850 | 68.0563 | 69.2085 | 2.2549 | 30.8541 | 0.00044213 | 5.6454 | 86.178 | 0.00074397
1860 | 58.3351 | 68.3527 | 2.2605 | 30.8171 | 0.00043389 | 5.6612 | 84.5619 | 0.0006847
1870 | 48.6135 | 67.4887 | 2.2663 | 30.7786 | 0.00042561 | 5.6768 | 82.9306 | 0.00062536
1880 | 38.8915 | 66.6162 | 2.2724 | 30.7385 | 0.0004173 | 5.6921 | 81.2839 | 0.00056597
1890 | 29.1692 | 65.7352 | 2.2788 | 30.6967 | 0.00040897 | 5.7072 | 79.6216 | 0.00050652
1900 | 19.4465 | 64.8455 | 2.2854 | 30.6535 | 0.0004006 | 5.7222 | 77.9434 | 0.00044702
1910 | 9.7235 | 63.947 | 2.2924 | 30.6086 | 0.0003922 | 5.7371 | 76.2491 | 0.00038745
1920 | 0 | 63.0396 | 2.2997 | 30.5623 | 0.00038378 | 5.752 | 74.5385 | 0.00032783
1930 | 0 | 62.1607 | 2.3073 | 30.515 | 0.00037581 | 5.767 | 72.9497 | 0.00032206
1940 | 0 | 61.3384 | 2.3146 | 30.4676 | 0.00036838 | 5.7821 | 71.4567 | 0.00031665
1950 | 0 | 60.564 | 2.3217 | 30.4202 | 0.0003614 | 5.7968 | 70.0329 | 0.00031155
1960 | 0 | 59.8315 | 2.3284 | 30.3732 | 0.00035481 | 5.811 | 68.6756 | 0.00030671
1970 | 0 | 59.1363 | 2.3348 | 30.3265 | 0.00034856 | 5.8246 | 67.3783 | 0.0003021
1980 | 0 | 58.4748 | 2.341 | 30.2802 | 0.00034262 | 5.8377 | 66.1385 | 0.00029769
1990 | 0 | 57.844 | 2.3468 | 30.2345 | 0.00033696 | 5.8501 | 64.9529 | 0.00029347
2000 | 0 | 57.241 | 2.3523 | 30.1892 | 0.00033156 | 5.862 | 63.8185 | 0.00028941
2010 | 0 | 56.6637 | 2.3576 | 30.1444 | 0.00032638 | 5.8734 | 62.7324 | 0.00028551
2020 | 0 | 56.1108 | 2.3626 | 30.1002 | 0.00032142 | 5.8843 | 61.692 | 0.00028175
2030 | 0 | 55.5808 | 2.3674 | 30.0565 | 0.00031667 | 5.8948 | 60.6949 | 0.00027814
2040 | 0 | 55.0723 | 2.372 | 30.0134 | 0.00031211 | 5.9048 | 59.7387 | 0.00027465
2050 | 0 | 54.5842 | 2.3764 | 29.9709 | 0.00030772 | 5.9144 | 58.8214 | 0.00027128
2060 | 0 | 54.1153 | 2.3806 | 29.929 | 0.00030351 | 5.9236 | 57.9408 | 0.00026803
2070 | 0 | 53.6644 | 2.3847 | 29.8876 | 0.00029946 | 5.9325 | 57.0951 | 0.00026489
2080 | 0 | 53.2307 | 2.3886 | 29.8468 | 0.00029555 | 5.941 | 56.2826 | 0.00026185
2090 | 0 | 52.813 | 2.3923 | 29.8066 | 0.00029179 | 5.9492 | 55.5015 | 0.00025891
2100 | 0 | 52.4107 | 2.3959 | 29.7669 | 0.00028816 | 5.9571 | 54.7503 | 0.00025606
2110 | 0 | 52.0227 | 2.3993 | 29.7278 | 0.00028466 | 5.9647 | 54.0275 | 0.00025329
2120 | 0 | 51.6484 | 2.4026 | 29.6893 | 0.00028127 | 5.972 | 53.3318 | 0.00025061
2130 | 0 | 51.287 | 2.4058 | 29.6513 | 0.000278 | 5.9791 | 52.6618 | 0.00024801
2140 | 0 | 50.9379 | 2.4089 | 29.6139 | 0.00027483 | 5.986 | 52.0164 | 0.00024549
2150 | 0 | 50.6003 | 2.4119 | 29.577 | 0.00027176 | 5.9926 | 51.3942 | 0.00024303
2160 | 0 | 50.2737 | 2.4148 | 29.5406 | 0.00026879 | 5.999 | 50.7944 | 0.00024064
2170 | 0 | 49.9575 | 2.4176 | 29.5047 | 0.00026591 | 6.0052 | 50.2158 | 0.00023832
2180 | 0 | 49.6512 | 2.4203 | 29.4693 | 0.00026311 | 6.0112 | 49.6574 | 0.00023606
2190 | 0 | 49.3543 | 2.4229 | 29.4345 | 0.0002604 | 6.0171 | 49.1184 | 0.00023385
2200 | 0 | 49.0663 | 2.4254 | 29.4001 | 0.00025776 | 6.0227 | 48.5979 | 0.0002317
2210 | 0 | 48.7867 | 2.4279 | 29.3662 | 0.0002552 | 6.0282 | 48.0949 | 0.00022961
2220 | 0 | 48.5152 | 2.4303 | 29.3327 | 0.00025271 | 6.0335 | 47.6089 | 0.00022756
2230 | 0 | 48.2513 | 2.4326 | 29.2997 | 0.00025028 | 6.0387 | 47.1389 | 0.00022557
2240 | 0 | 47.9948 | 2.4348 | 29.2671 | 0.00024792 | 6.0438 | 46.6844 | 0.00022362
2250 | 0 | 47.7452 | 2.437 | 29.235 | 0.00024562 | 6.0487 | 46.2446 | 0.00022171
2260 | 0 | 47.5021 | 2.4391 | 29.2033 | 0.00024337 | 6.0535 | 45.819 | 0.00021985
2270 | 0 | 47.2654 | 2.4412 | 29.172 | 0.00024118 | 6.0581 | 45.4068 | 0.00021803
2280 | 0 | 47.0347 | 2.4432 | 29.1411 | 0.00023904 | 6.0627 | 45.0076 | 0.00021624
2290 | 0 | 46.8097 | 2.4452 | 29.1106 | 0.00023696 | 6.0671 | 44.6208 | 0.0002145
2300 | 0 | 46.5902 | 2.4471 | 29.0805 | 0.00023492 | 6.0714 | 44.246 | 0.00021279
2310 | 0 | 46.3758 | 2.4489 | 29.0508 | 0.00023293 | 6.0756 | 43.8825 | 0.00021111
2320 | 0 | 46.1665 | 2.4508 | 29.0214 | 0.00023098 | 6.0798 | 43.5299 | 0.00020947
2330 | 0 | 45.962 | 2.4526 | 28.9924 | 0.00022907 | 6.0838 | 43.1879 | 0.00020786
2340 | 0 | 45.7619 | 2.4543 | 28.9637 | 0.00022721 | 6.0877 | 42.8559 | 0.00020628
2350 | 0 | 45.5663 | 2.456 | 28.9354 | 0.00022538 | 6.0916 | 42.5337 | 0.00020473
2360 | 0 | 45.3748 | 2.4577 | 28.9074 | 0.00022359 | 6.0954 | 42.2207 | 0.00020321
2370 | 0 | 45.1873 | 2.4593 | 28.8798 | 0.00022183 | 6.0991 | 41.9166 | 0.00020172
2380 | 0 | 45.0037 | 2.4609 | 28.8524 | 0.00022011 | 6.1027 | 41.6211 | 0.00020025
2390 | 0 | 44.8237 | 2.4625 | 28.8254 | 0.00021843 | 6.1063 | 41.3336 | 0.00019881
2400 | 0 | 44.6472 | 2.464 | 28.7986 | 0.00021677 | 6.1097 | 41.0533 | 0.00019739
2410 | 0 | 44.4741 | 2.4655 | 28.7722 | 0.00021515 | 6.1132 | 40.7801 | 0.000196
2420 | 0 | 44.3042 | 2.467 | 28.746 | 0.00021355 | 6.1165 | 40.5137 | 0.00019463
2430 | 0 | 44.1374 | 2.4684 | 28.7202 | 0.00021198 | 6.1198 | 40.2539 | 0.00019328
2440 | 0 | 43.9736 | 2.4698 | 28.6946 | 0.00021044 | 6.1231 | 40.0007 | 0.00019195
2450 | 0 | 43.8126 | 2.4712 | 28.6692 | 0.00020893 | 6.1263 | 39.7537 | 0.00019065
2460 | 0 | 43.6545 | 2.4726 | 28.6442 | 0.00020744 | 6.1294 | 39.5127 | 0.00018936
2470 | 0 | 43.4989 | 2.4739 | 28.6193 | 0.00020597 | 6.1325 | 39.2777 | 0.00018809
2480 | 0 | 43.346 | 2.4753 | 28.5948 | 0.00020453 | 6.1355 | 39.0484 | 0.00018684
2490 | 0 | 43.1954 | 2.4766 | 28.5705 | 0.00020312 | 6.1385 | 38.8246 | 0.00018561
2500 | 0 | 43.0473 | 2.4779 | 28.5464 | 0.00020172 | 6.1414 | 38.6061 | 0.0001844
2510 | 0 | 42.9014 | 2.4791 | 28.5225 | 0.00020034 | 6.1443 | 38.3929 | 0.0001832
2520 | 0 | 42.7577 | 2.4804 | 28.4989 | 0.00019899 | 6.1472 | 38.1848 | 0.00018203
2530 | 0 | 42.6161 | 2.4816 | 28.4755 | 0.00019766 | 6.15 | 37.9815 | 0.00018086
2540 | 0 | 42.4766 | 2.4828 | 28.4523 | 0.00019634 | 6.1528 | 37.783 | 0.00017972
2550 | 0 | 42.339 | 2.484 | 28.4294 | 0.00019504 | 6.1555 | 37.589 | 0.00017858
2560 | 0 | 42.2034 | 2.4852 | 28.4066 | 0.00019377 | 6.1582 | 37.3996 | 0.00017747
2570 | 0 | 42.0696 | 2.4863 | 28.384 | 0.0001925 | 6.1609 | 37.2145 | 0.00017636
2580 | 0 | 41.9376 | 2.4875 | 28.3617 | 0.00019126 | 6.1635 | 37.0336 | 0.00017527
2590 | 0 | 41.8073 | 2.4886 | 28.3395 | 0.00019003 | 6.1661 | 36.8568 | 0.0001742
2600 | 0 | 41.6786 | 2.4897 | 28.3175 | 0.00018882 | 6.1686 | 36.6839 | 0.00017314
2610 | 0 | 41.5516 | 2.4908 | 28.2958 | 0.00018762 | 6.1712 | 36.5149 | 0.00017209
2620 | 0 | 41.4262 | 2.4919 | 28.2741 | 0.00018644 | 6.1737 | 36.3496 | 0.00017105
2630 | 0 | 41.3022 | 2.4929 | 28.2527 | 0.00018528 | 6.1761 | 36.188 | 0.00017002
2640 | 0 | 41.1798 | 2.494 | 28.2315 | 0.00018413 | 6.1786 | 36.0298 | 0.00016901
2650 | 0 | 41.0587 | 2.4951 | 28.2104 | 0.00018299 | 6.181 | 35.8751 | 0.00016801
2660 | 0 | 40.9391 | 2.4961 | 28.1895 | 0.00018186 | 6.1834 | 35.7237 | 0.00016702
2670 | 0 | 40.8208 | 2.4971 | 28.1687 | 0.00018075 | 6.1858 | 35.5755 | 0.00016604
2680 | 0 | 40.7038 | 2.4981 | 28.1481 | 0.00017965 | 6.1881 | 35.4305 | 0.00016507
2690 | 0 | 40.5881 | 2.4991 | 28.1277 | 0.00017857 | 6.1904 | 35.2884 | 0.00016411
2700 | 0 | 40.4736 | 2.5001 | 28.1074 | 0.00017749 | 6.1927 | 35.1494 | 0.00016317
2710 | 0 | 40.3603 | 2.5011 | 28.0873 | 0.00017643 | 6.195 | 35.0132 | 0.00016223
2720 | 0 | 40.2481 | 2.5021 | 28.0673 | 0.00017538 | 6.1972 | 34.8797 | 0.0001613
2730 | 0 | 40.1372 | 2.503 | 28.0475 | 0.00017434 | 6.1994 | 34.749 | 0.00016038
2740 | 0 | 40.0273 | 2.504 | 28.0278 | 0.00017331 | 6.2017 | 34.6209 | 0.00015947
2750 | 0 | 39.9185 | 2.5049 | 28.0083 | 0.00017229 | 6.2038 | 34.4954 | 0.00015857
2760 | 0 | 39.8108 | 2.5058 | 27.9889 | 0.00017129 | 6.206 | 34.3723 | 0.00015768
2770 | 0 | 39.7041 | 2.5068 | 27.9696 | 0.00017029 | 6.2081 | 34.2516 | 0.0001568
2780 | 0 | 39.5984 | 2.5077 | 27.9504 | 0.0001693 | 6.2103 | 34.1333 | 0.00015593
2790 | 0 | 39.4937 | 2.5086 | 27.9314 | 0.00016833 | 6.2124 | 34.0173 | 0.00015506
2800 | 0 | 39.3899 | 2.5095 | 27.9126 | 0.00016736 | 6.2145 | 33.9034 | 0.00015421
2810 | 0 | 39.2871 | 2.5104 | 27.8938 | 0.0001664 | 6.2165 | 33.7917 | 0.00015336
2820 | 0 | 39.1852 | 2.5112 | 27.8752 | 0.00016545 | 6.2186 | 33.6822 | 0.00015252
2830 | 0 | 39.0842 | 2.5121 | 27.8566 | 0.00016451 | 6.2206 | 33.5746 | 0.00015168
2840 | 0 | 38.984 | 2.513 | 27.8382 | 0.00016358 | 6.2226 | 33.469 | 0.00015086
2850 | 0 | 38.8848 | 2.5138 | 27.82 | 0.00016266 | 6.2246 | 33.3654 | 0.00015004
2860 | 0 | 38.7864 | 2.5147 | 27.8018 | 0.00016175 | 6.2266 | 33.2636 | 0.00014923
2870 | 0 | 38.6887 | 2.5155 | 27.7837 | 0.00016084 | 6.2286 | 33.1636 | 0.00014843
2880 | 0 | 38.592 | 2.5164 | 27.7658 | 0.00015995 | 6.2305 | 33.0654 | 0.00014763
2890 | 0 | 38.496 | 2.5172 | 27.748 | 0.00015906 | 6.2325 | 32.9689 | 0.00014684
2900 | 0 | 38.4007 | 2.518 | 27.7302 | 0.00015818 | 6.2344 | 32.8742 | 0.00014606
2910 | 0 | 38.3063 | 2.5188 | 27.7126 | 0.0001573 | 6.2363 | 32.781 | 0.00014529
2920 | 0 | 38.2125 | 2.5196 | 27.6951 | 0.00015644 | 6.2382 | 32.6894 | 0.00014452
2930 | 0 | 38.1196 | 2.5204 | 27.6777 | 0.00015558 | 6.2401 | 32.5994 | 0.00014376
2940 | 0 | 38.0273 | 2.5212 | 27.6604 | 0.00015473 | 6.242 | 32.5108 | 0.000143
2950 | 0 | 37.9358 | 2.522 | 27.6432 | 0.00015389 | 6.2438 | 32.4238 | 0.00014225
2960 | 0 | 37.8449 | 2.5228 | 27.6262 | 0.00015305 | 6.2457 | 32.3381 | 0.00014151
2970 | 0 | 37.7548 | 2.5236 | 27.6092 | 0.00015222 | 6.2475 | 32.2539 | 0.00014077
2980 | 0 | 37.6653 | 2.5244 | 27.5924 | 0.0001514 | 6.2493 | 32.171 | 0.00014004
2990 | 0 | 37.5764 | 2.5251 | 27.5757 | 0.00015058 | 6.2511 | 32.0894 | 0.00013931
3000 | 0 | 37.4883 | 2.5259 | 27.5591 | 0.00014977 | 6.2529 | 32.0091 | 0.00013859
3010 | 0 | 37.4008 | 2.5266 | 27.5426 | 0.00014897 | 6.2547 | 31.93 | 0.00013788
3020 | 0 | 37.3139 | 2.5274 | 27.5262 | 0.00014818 | 6.2564 | 31.8522 | 0.00013717
3030 | 0 | 37.2276 | 2.5281 | 27.5099 | 0.00014739 | 6.2582 | 31.7755 | 0.00013647
3040 | 0 | 37.1419 | 2.5289 | 27.4937 | 0.0001466 | 6.2599 | 31.7 | 0.00013577
3050 | 0 | 37.0569 | 2.5296 | 27.4776 | 0.00014583 | 6.2617 | 31.6257 | 0.00013508
3060 | 0 | 36.9724 | 2.5303 | 27.4615 | 0.00014505 | 6.2634 | 31.5524 | 0.00013439
3070 | 0 | 36.8886 | 2.5311 | 27.4456 | 0.00014429 | 6.2651 | 31.4802 | 0.00013371
3080 | 0 | 36.8053 | 2.5318 | 27.4297 | 0.00014353 | 6.2668 | 31.4091 | 0.00013304
3090 | 0 | 36.7226 | 2.5325 | 27.4139 | 0.00014278 | 6.2685 | 31.3389 | 0.00013237
3100 | 0 | 36.6405 | 2.5332 | 27.3983 | 0.00014203 | 6.2702 | 31.2698 | 0.0001317
3110 | 0 | 36.5589 | 2.5339 | 27.3826 | 0.00014129 | 6.2718 | 31.2016 | 0.00013104
3120 | 0 | 36.4779 | 2.5346 | 27.3671 | 0.00014055 | 6.2735 | 31.1344 | 0.00013038
3130 | 0 | 36.3974 | 2.5353 | 27.3517 | 0.00013982 | 6.2751 | 31.0681 | 0.00012973
3140 | 0 | 36.3174 | 2.536 | 27.3363 | 0.00013909 | 6.2767 | 31.0027 | 0.00012909
3150 | 0 | 36.238 | 2.5367 | 27.321 | 0.00013837 | 6.2784 | 30.9381 | 0.00012845
3160 | 0 | 36.1591 | 2.5373 | 27.3058 | 0.00013766 | 6.28 | 30.8745 | 0.00012781
3170 | 0 | 36.0808 | 2.538 | 27.2906 | 0.00013695 | 6.2816 | 30.8116 | 0.00012718
3180 | 0 | 36.0029 | 2.5387 | 27.2756 | 0.00013625 | 6.2832 | 30.7496 | 0.00012655
3190 | 0 | 35.9256 | 2.5394 | 27.2606 | 0.00013555 | 6.2848 | 30.6884 | 0.00012593
3200 | 0 | 35.8487 | 2.54 | 27.2457 | 0.00013485 | 6.2863 | 30.6279 | 0.00012531
3210 | 0 | 35.7724 | 2.5407 | 27.2308 | 0.00013416 | 6.2879 | 30.5683 | 0.00012469
3220 | 0 | 35.6965 | 2.5413 | 27.216 | 0.00013348 | 6.2895 | 30.5093 | 0.00012408
3230 | 0 | 35.6211 | 2.542 | 27.2013 | 0.0001328 | 6.291 | 30.4511 | 0.00012347
3240 | 0 | 35.5462 | 2.5426 | 27.1867 | 0.00013212 | 6.2926 | 30.3936 | 0.00012287
3250 | 0 | 35.4718 | 2.5433 | 27.1721 | 0.00013145 | 6.2941 | 30.3368 | 0.00012227
3260 | 0 | 35.3978 | 2.5439 | 27.1576 | 0.00013078 | 6.2956 | 30.2806 | 0.00012168
3270 | 0 | 35.3244 | 2.5445 | 27.1431 | 0.00013012 | 6.2971 | 30.2251 | 0.00012108
3280 | 0 | 35.2513 | 2.5452 | 27.1287 | 0.00012946 | 6.2986 | 30.1703 | 0.0001205
3290 | 0 | 35.1788 | 2.5458 | 27.1144 | 0.00012881 | 6.3001 | 30.116 | 0.00011991
3300 | 0 | 35.1066 | 2.5464 | 27.1001 | 0.00012816 | 6.3016 | 30.0624 | 0.00011933
3310 | 0 | 35.035 | 2.547 | 27.0859 | 0.00012752 | 6.3031 | 30.0094 | 0.00011875
3320 | 0 | 34.9637 | 2.5476 | 27.0718 | 0.00012687 | 6.3045 | 29.957 | 0.00011818
3330 | 0 | 34.8929 | 2.5483 | 27.0577 | 0.00012624 | 6.306 | 29.9051 | 0.00011761
3340 | 0 | 34.8226 | 2.5489 | 27.0437 | 0.0001256 | 6.3075 | 29.8538 | 0.00011704
3350 | 0 | 34.7526 | 2.5495 | 27.0297 | 0.00012498 | 6.3089 | 29.803 | 0.00011648
3360 | 0 | 34.6831 | 2.5501 | 27.0158 | 0.00012435 | 6.3103 | 29.7528 | 0.00011592
3370 | 0 | 34.614 | 2.5507 | 27.002 | 0.00012373 | 6.3117 | 29.7031 | 0.00011537
3380 | 0 | 34.5454 | 2.5513 | 26.9882 | 0.00012311 | 6.3132 | 29.6539 | 0.00011481
3390 | 0 | 34.4771 | 2.5518 | 26.9745 | 0.0001225 | 6.3146 | 29.6052 | 0.00011426
3400 | 0 | 34.4093 | 2.5524 | 26.9608 | 0.00012189 | 6.316 | 29.557 | 0.00011372
3410 | 0 | 34.3419 | 2.553 | 26.9472 | 0.00012129 | 6.3174 | 29.5093 | 0.00011318
3420 | 0 | 34.2748 | 2.5536 | 26.9336 | 0.00012069 | 6.3188 | 29.4621 | 0.00011264
3430 | 0 | 34.2082 | 2.5542 | 26.9201 | 0.00012009 | 6.3201 | 29.4153 | 0.0001121
3440 | 0 | 34.142 | 2.5547 | 26.9066 | 0.0001195 | 6.3215 | 29.3689 | 0.00011157
3450 | 0 | 34.0761 | 2.5553 | 26.8932 | 0.00011891 | 6.3229 | 29.323 | 0.00011104
3460 | 0 | 34.0107 | 2.5559 | 26.8798 | 0.00011832 | 6.3242 | 29.2776 | 0.00011051
3470 | 0 | 33.9456 | 2.5564 | 26.8665 | 0.00011774 | 6.3256 | 29.2325 | 0.00010999
3480 | 0 | 33.8809 | 2.557 | 26.8533 | 0.00011716 | 6.3269 | 29.1879 | 0.00010947
3490 | 0 | 33.8166 | 2.5575 | 26.8401 | 0.00011658 | 6.3283 | 29.1437 | 0.00010896
3500 | 0 | 33.7527 | 2.5581 | 26.8269 | 0.00011601 | 6.3296 | 29.0999 | 0.00010844
3510 | 0 | 33.6891 | 2.5586 | 26.8138 | 0.00011545 | 6.3309 | 29.0565 | 0.00010793
3520 | 0 | 33.6259 | 2.5592 | 26.8008 | 0.00011488 | 6.3322 | 29.0134 | 0.00010743
3530 | 0 | 33.5631 | 2.5597 | 26.7878 | 0.00011432 | 6.3335 | 28.9708 | 0.00010692
3540 | 0 | 33.5007 | 2.5602 | 26.7748 | 0.00011376 | 6.3348 | 28.9285 | 0.00010642
3550 | 0 | 33.4386 | 2.5608 | 26.7619 | 0.00011321 | 6.3361 | 28.8866 | 0.00010592
3560 | 0 | 33.3769 | 2.5613 | 26.749 | 0.00011266 | 6.3374 | 28.845 | 0.00010543
3570 | 0 | 33.3155 | 2.5619 | 26.7362 | 0.00011211 | 6.3387 | 28.8038 | 0.00010494
3580 | 0 | 33.2545 | 2.5624 | 26.7234 | 0.00011157 | 6.3399 | 28.7629 | 0.00010445
3590 | 0 | 33.1938 | 2.5629 | 26.7107 | 0.00011103 | 6.3412 | 28.7224 | 0.00010396
3600 | 0 | 33.1335 | 2.5634 | 26.698 | 0.00011049 | 6.3425 | 28.6822 | 0.00010348
6.3437

## 2 Cabinet in Switchgear
s | kW | kW | C | C | C | kW/m2 | kW/m2 | kW/m2 | C | C | kW/m2 | kW/m2
CFAST Time | HRR CFAST | HRR CFAST | Temp Cable A CFAST | Temp Cable B CFAST | Temp Cable C CFAST | Flux Cable A CFAST | Flux Cable B CFAST | Flux Cable C CFAST | Temp Cabinet A CFAST | Temp Cabinet B CFAST | Flux Cabinet A CFAST | Flux Cabinet B CFAST
0 | 0 | 0 | 20 | 20 | 20 | 0 | 0 | 0 | 20 | 20 | 0 | 0
10 | 0.92888 | 0.6443 | 20 | 20 | 20 | 0.039909 | 0.021134 | 0.013888 | 20.002 | 20.002 | 0.0026605 | 0.0026604
20 | 1.7659 | 1.2886 | 20 | 20 | 20 | 0.074723 | 0.039993 | 0.024444 | 20.0075 | 20.0075 | 0.0053217 | 0.0053215
30 | 2.5112 | 1.9329 | 20.0002 | 20.0001 | 20.0001 | 0.1075 | 0.057842 | 0.035526 | 20.0166 | 20.0166 | 0.0079827 | 0.0079824
40 | 3.1646 | 2.5772 | 20.0011 | 20.0006 | 20.0004 | 0.13904 | 0.075081 | 0.046282 | 20.0291 | 20.0291 | 0.010716 | 0.010716
50 | 3.7262 | 3.2215 | 20.0044 | 20.0024 | 20.0015 | 0.16959 | 0.091798 | 0.056713 | 20.045 | 20.045 | 0.013391 | 0.013392
60 | 4.1959 | 3.8658 | 20.012 | 20.0065 | 20.0041 | 0.19938 | 0.10814 | 0.066922 | 20.0642 | 20.0642 | 0.016078 | 0.016079
70 | 4.5739 | 4.5101 | 20.026 | 20.014 | 20.0088 | 0.22853 | 0.12418 | 0.076946 | 20.0867 | 20.0866 | 0.018758 | 0.018759
80 | 6.1846 | 6.1853 | 20.0486 | 20.0262 | 20.0163 | 0.3019 | 0.16471 | 0.10231 | 20.1148 | 20.1148 | 0.025687 | 0.025688
90 | 8.1173 | 8.1182 | 20.0817 | 20.044 | 20.0274 | 0.38315 | 0.20987 | 0.13066 | 20.1532 | 20.1531 | 0.0337 | 0.033701
100 | 10.05 | 10.0511 | 20.1271 | 20.0686 | 20.0425 | 0.46153 | 0.2537 | 0.15826 | 20.2016 | 20.2015 | 0.04171 | 0.041712
110 | 11.9827 | 11.9841 | 20.187 | 20.101 | 20.0626 | 0.53758 | 0.29644 | 0.18524 | 20.2599 | 20.2598 | 0.049724 | 0.049726
120 | 13.9154 | 13.917 | 20.2644 | 20.143 | 20.0886 | 0.61164 | 0.33826 | 0.21172 | 20.3278 | 20.3276 | 0.05774 | 0.057743
130 | 15.8481 | 15.8499 | 20.3633 | 20.1967 | 20.1219 | 0.68397 | 0.37928 | 0.23776 | 20.405 | 20.4048 | 0.065758 | 0.065762
140 | 17.7808 | 17.7828 | 20.4875 | 20.2644 | 20.1639 | 0.75477 | 0.41959 | 0.2634 | 20.4915 | 20.4912 | 0.073777 | 0.073782
150 | 20.4866 | 20.4889 | 20.641 | 20.3483 | 20.2161 | 0.85162 | 0.47496 | 0.2987 | 20.5883 | 20.588 | 0.084974 | 0.08498
160 | 23.7077 | 23.7104 | 20.8272 | 20.4504 | 20.2796 | 0.96387 | 0.53945 | 0.33995 | 20.7007 | 20.7003 | 0.098297 | 0.098304
170 | 26.9289 | 26.9319 | 21.0492 | 20.5724 | 20.3557 | 1.0732 | 0.60259 | 0.38045 | 20.8286 | 20.8282 | 0.11167 | 0.11167
180 | 30.15 | 30.1534 | 21.31 | 20.716 | 20.4454 | 1.18 | 0.66452 | 0.42028 | 20.9718 | 20.9713 | 0.12497 | 0.12498
190 | 33.3712 | 33.3749 | 21.6128 | 20.8833 | 20.5501 | 1.2846 | 0.72537 | 0.45952 | 21.1302 | 21.1296 | 0.13827 | 0.13828
200 | 36.5923 | 36.5964 | 21.9614 | 21.0765 | 20.6711 | 1.387 | 0.78525 | 0.49822 | 21.3032 | 21.3024 | 0.15159 | 0.1516
210 | 39.8135 | 39.8179 | 22.3595 | 21.2977 | 20.8099 | 1.4876 | 0.84422 | 0.53642 | 21.4904 | 21.4895 | 0.1649 | 0.16491
220 | 43.55 | 43.5549 | 22.8109 | 21.5492 | 20.968 | 1.6021 | 0.91159 | 0.58016 | 21.6921 | 21.691 | 0.18033 | 0.18035
230 | 48.0596 | 48.065 | 23.3184 | 21.8329 | 21.1467 | 1.7375 | 0.99153 | 0.63218 | 21.9138 | 21.9125 | 0.19895 | 0.19896
240 | 52.5692 | 52.5751 | 23.8849 | 22.1504 | 21.3469 | 1.8702 | 1.0701 | 0.68345 | 22.1558 | 22.1544 | 0.21756 | 0.21758
250 | 57.0788 | 57.0852 | 24.5124 | 22.5031 | 21.5698 | 2.0003 | 1.1475 | 0.73403 | 22.4178 | 22.4161 | 0.23619 | 0.2362
260 | 61.5883 | 61.5953 | 25.2037 | 22.8928 | 21.8164 | 2.1281 | 1.2236 | 0.78397 | 22.6992 | 22.6973 | 0.25481 | 0.25483
270 | 66.0979 | 66.1054 | 25.9614 | 23.3211 | 22.0879 | 2.2538 | 1.2988 | 0.83332 | 22.9997 | 22.9976 | 0.27345 | 0.27347
280 | 70.6074 | 70.6155 | 26.7884 | 23.7898 | 22.3856 | 2.3775 | 1.3729 | 0.88211 | 23.3189 | 23.3164 | 0.29208 | 0.29211
290 | 75.3747 | 75.3833 | 27.6872 | 24.3008 | 22.7107 | 2.5063 | 1.4503 | 0.9331 | 23.6562 | 23.6535 | 0.31176 | 0.31179
300 | 81.1727 | 81.1819 | 28.6602 | 24.8554 | 23.0641 | 2.6604 | 1.543 | 0.99437 | 24.0164 | 24.0135 | 0.33565 | 0.33568
310 | 86.9706 | 86.9806 | 29.709 | 25.4549 | 23.4468 | 2.8119 | 1.6344 | 1.0549 | 24.4012 | 24.398 | 0.35956 | 0.35959
320 | 92.7686 | 92.7792 | 30.835 | 26.1002 | 23.8595 | 2.961 | 1.7246 | 1.1147 | 24.8098 | 24.8063 | 0.38346 | 0.3835
330 | 98.5665 | 98.5779 | 32.0397 | 26.7925 | 24.303 | 3.108 | 1.8137 | 1.1738 | 25.2417 | 25.2378 | 0.40737 | 0.40741
340 | 104.364 | 104.376 | 33.3249 | 27.533 | 24.7781 | 3.2529 | 1.9016 | 1.2324 | 25.6954 | 25.6914 | 0.43142 | 0.43147
350 | 110.162 | 110.175 | 34.6924 | 28.3229 | 25.2859 | 3.3959 | 1.9886 | 1.2898 | 26.1705 | 26.1661 | 0.45547 | 0.45553
360 | 115.96 | 115.974 | 36.144 | 29.1636 | 25.8272 | 3.5372 | 2.0745 | 1.3464 | 26.6665 | 26.6616 | 0.47943 | 0.47949
370 | 123.047 | 123.061 | 37.6811 | 30.0559 | 26.4028 | 3.7075 | 2.1783 | 1.4149 | 27.1859 | 27.1807 | 0.50866 | 0.50872
380 | 130.133 | 130.148 | 39.3046 | 31.0008 | 27.0133 | 3.8755 | 2.2808 | 1.4826 | 27.7317 | 27.7261 | 0.5379 | 0.53797
390 | 137.219 | 137.235 | 41.0153 | 31.9987 | 27.6591 | 4.0413 | 2.3822 | 1.5495 | 28.3029 | 28.2968 | 0.56715 | 0.56723
400 | 144.305 | 144.322 | 42.8139 | 33.0503 | 28.3407 | 4.2052 | 2.4823 | 1.6156 | 28.8986 | 28.8921 | 0.59642 | 0.59649
410 | 151.391 | 151.409 | 44.7013 | 34.1565 | 29.0587 | 4.3671 | 2.5815 | 1.681 | 29.518 | 29.511 | 0.62569 | 0.62578
420 | 158.478 | 158.496 | 46.6788 | 35.3179 | 29.8137 | 4.5212 | 2.6796 | 1.7458 | 30.1604 | 30.1528 | 0.65497 | 0.65507
430 | 165.564 | 165.583 | 48.7475 | 36.5355 | 30.6063 | 4.6494 | 2.7767 | 1.8098 | 30.8248 | 30.8167 | 0.68427 | 0.68437
440 | 173.68 | 174.104 | 50.9081 | 37.81 | 31.4369 | 4.8016 | 2.8923 | 1.8862 | 31.514 | 31.5054 | 0.71942 | 0.71953
450 | 182.055 | 182.984 | 53.161 | 39.1417 | 32.3059 | 4.9585 | 3.0114 | 1.9648 | 32.2336 | 32.2244 | 0.75605 | 0.75616
460 | 190.429 | 191.863 | 55.5058 | 40.5309 | 33.2135 | 5.1135 | 3.1292 | 2.0426 | 32.9826 | 32.9727 | 0.7927 | 0.79282
470 | 198.804 | 200.743 | 57.9414 | 41.9781 | 34.16 | 5.267 | 3.2458 | 2.1195 | 33.7599 | 33.7493 | 0.82937 | 0.8295
480 | 207.178 | 209.622 | 60.4666 | 43.4837 | 35.1457 | 5.4189 | 3.3613 | 2.1955 | 34.5645 | 34.5531 | 0.86606 | 0.8662
490 | 215.552 | 231.608 | 63.0801 | 45.0487 | 36.1713 | 5.7888 | 3.6415 | 2.3817 | 35.4262 | 35.4147 | 0.95601 | 0.95616
500 | 223.926 | 256.87 | 65.7807 | 46.6739 | 37.2375 | 6.205 | 3.954 | 2.5908 | 36.4035 | 36.3911 | 1.0594 | 1.0596
510 | 233.073 | 282.905 | 68.5678 | 48.3605 | 38.3449 | 6.6254 | 4.2681 | 2.8011 | 37.4929 | 37.4795 | 1.166 | 1.1662
520 | 242.736 | 309.456 | 71.4433 | 50.1118 | 39.4957 | 7.0465 | 4.5811 | 3.0106 | 38.6963 | 38.6819 | 1.2748 | 1.275
530 | 252.398 | 336.006 | 74.4148 | 51.9348 | 40.6949 | 7.461 | 4.8589 | 3.2154 | 40.0106 | 39.9949 | 1.3837 | 1.3839
540 | 262.06 | 362.556 | 77.4943 | 53.84 | 41.9494 | 7.8699 | 5.1039 | 3.4163 | 41.4315 | 41.4144 | 1.4927 | 1.4929
550 | 271.722 | 389.106 | 80.6962 | 55.8397 | 43.2675 | 8.2739 | 5.3441 | 3.6131 | 42.9553 | 42.9367 | 1.6018 | 1.6021
560 | 281.385 | 415.656 | 84.0359 | 57.9455 | 44.6575 | 8.6735 | 5.5797 | 3.8062 | 44.5782 | 44.5579 | 1.7111 | 1.7114
570 | 291.047 | 442.206 | 87.5276 | 60.1677 | 46.1273 | 9.0691 | 5.8109 | 3.9956 | 46.2965 | 46.2743 | 1.8205 | 1.8208
580 | 301.224 | 459.214 | 91.1842 | 62.5138 | 47.6839 | 9.3209 | 5.9545 | 4.1136 | 48.0805 | 48.0569 | 1.8914 | 1.8917
590 | 312.174 | 474.481 | 95.017 | 64.989 | 49.3331 | 9.5459 | 6.0809 | 4.2177 | 49.893 | 49.8671 | 1.9553 | 1.9556
600 | 323.124 | 489.747 | 99.0347 | 67.5967 | 51.0796 | 9.7698 | 6.2056 | 4.3203 | 51.7307 | 51.7024 | 2.0192 | 2.0196
610 | 334.074 | 505.013 | 103.242 | 70.3374 | 52.926 | 9.9928 | 6.3286 | 4.4216 | 53.5918 | 53.5612 | 2.0832 | 2.0836
620 | 345.024 | 520.279 | 107.64 | 73.2087 | 54.8722 | 10.2149 | 6.4498 | 4.5215 | 55.4748 | 55.4418 | 2.1472 | 2.1477
630 | 355.974 | 535.545 | 112.224 | 76.2056 | 56.9161 | 10.436 | 6.5692 | 4.62 | 57.3781 | 57.3426 | 2.2112 | 2.2117
640 | 366.924 | 550.811 | 116.987 | 79.3214 | 59.0541 | 10.6564 | 6.6869 | 4.7171 | 59.3002 | 59.2623 | 2.2753 | 2.2759
650 | 378.131 | 566.334 | 121.921 | 82.549 | 61.2818 | 10.8659 | 6.8049 | 4.811 | 61.2397 | 61.1994 | 2.3405 | 2.3411
660 | 390.368 | 582.888 | 127.016 | 85.8807 | 63.5944 | 11.0833 | 6.9295 | 4.8938 | 63.2002 | 63.1574 | 2.4099 | 2.4105
670 | 402.606 | 599.441 | 132.264 | 89.3091 | 65.9873 | 11.2979 | 7.0522 | 4.9753 | 65.1819 | 65.1367 | 2.4793 | 2.48
680 | 414.843 | 615.994 | 137.656 | 92.8271 | 68.4556 | 11.5095 | 7.173 | 5.0554 | 67.1834 | 67.1357 | 2.5488 | 2.5495
690 | 427.08 | 632.547 | 143.182 | 96.428 | 70.9946 | 11.7182 | 7.2917 | 5.1341 | 69.203 | 69.1528 | 2.6183 | 2.619
700 | 439.317 | 649.1 | 148.835 | 100.106 | 73.5995 | 11.9239 | 7.4085 | 5.2113 | 71.2392 | 71.1865 | 2.6879 | 2.6886
710 | 451.554 | 665.652 | 154.605 | 103.855 | 76.2654 | 12.1266 | 7.5232 | 5.3113 | 73.2907 | 73.2355 | 2.7575 | 2.7583
720 | 463.79 | 682.204 | 160.486 | 107.671 | 78.9877 | 12.3263 | 7.6359 | 5.3866 | 75.3558 | 75.2982 | 2.8272 | 2.828
730 | 463.788 | 710.174 | 166.469 | 111.548 | 81.7617 | 12.6771 | 7.8343 | 5.5177 | 77.4504 | 77.3919 | 2.9428 | 2.9436
740 | 463.785 | 744.058 | 172.547 | 115.482 | 84.5836 | 13.1012 | 8.0735 | 5.6751 | 79.6521 | 79.5909 | 3.0824 | 3.0833
750 | 463.783 | 777.942 | 178.713 | 119.468 | 87.4498 | 13.5178 | 8.3074 | 5.8287 | 81.9532 | 81.8891 | 3.2222 | 3.2232
760 | 463.78 | 811.824 | 184.962 | 123.504 | 90.3578 | 13.9267 | 8.5359 | 5.9785 | 84.3488 | 84.2817 | 3.3623 | 3.3633
770 | 463.778 | 845.706 | 191.294 | 127.589 | 93.3065 | 14.3279 | 8.7592 | 6.1245 | 86.8343 | 86.764 | 3.5027 | 3.5037
780 | 463.775 | 879.588 | 197.712 | 131.726 | 96.2969 | 14.7212 | 8.9769 | 6.2665 | 89.4049 | 89.3314 | 3.6433 | 3.6444
790 | 463.772 | 913.468 | 204.223 | 135.919 | 99.3306 | 15.1063 | 9.1892 | 6.4047 | 92.0561 | 91.9791 | 3.7842 | 3.7853
800 | 463.77 | 947.347 | 210.833 | 140.171 | 102.409 | 15.483 | 9.3958 | 6.539 | 94.7833 | 94.7026 | 3.9253 | 3.9265
810 | 463.767 | 981.226 | 217.549 | 144.486 | 105.535 | 15.8519 | 9.5979 | 6.6703 | 97.5817 | 97.4975 | 4.0666 | 4.0678
820 | 463.764 | 1015.1 | 224.375 | 148.867 | 108.709 | 16.2108 | 9.7932 | 6.7968 | 100.447 | 100.359 | 4.2081 | 4.2093
830 | 463.761 | 1044.94 | 231.314 | 153.315 | 111.931 | 16.5105 | 9.9551 | 6.9018 | 103.363 | 103.272 | 4.3336 | 4.3349
840 | 463.759 | 1073.77 | 238.368 | 157.834 | 115.203 | 16.7896 | 10.105 | 6.999 | 106.312 | 106.217 | 4.4552 | 4.4565
850 | 463.756 | 1102.6 | 245.537 | 162.421 | 118.524 | 17.0603 | 10.2498 | 7.0928 | 109.289 | 109.191 | 4.5769 | 4.5783
860 | 463.753 | 1131.43 | 252.817 | 167.077 | 121.893 | 17.3226 | 10.3896 | 7.1833 | 112.291 | 112.189 | 4.6989 | 4.7004
870 | 463.75 | 1160.25 | 260.204 | 171.799 | 125.308 | 17.5763 | 10.5242 | 7.2704 | 115.315 | 115.209 | 4.8211 | 4.8225
880 | 463.748 | 1189.08 | 267.689 | 176.584 | 128.767 | 17.7957 | 10.6326 | 7.3374 | 118.357 | 118.248 | 4.9441 | 4.9456
890 | 463.745 | 1217.9 | 275.263 | 181.426 | 132.266 | 18.0295 | 10.7553 | 7.4166 | 121.416 | 121.305 | 5.0665 | 5.068
900 | 463.742 | 1246.72 | 282.915 | 186.319 | 135.802 | 18.2544 | 10.8728 | 7.4926 | 124.491 | 124.376 | 5.1889 | 5.1904
910 | 463.739 | 1275.54 | 290.631 | 191.26 | 139.37 | 18.4702 | 10.985 | 7.5652 | 127.576 | 127.457 | 5.3114 | 5.313
920 | 463.737 | 1304.36 | 298.399 | 196.239 | 142.968 | 18.6715 | 11.089 | 7.6326 | 130.657 | 130.537 | 5.4262 | 5.4278
930 | 463.734 | 1333.18 | 306.205 | 201.252 | 146.59 | 18.8694 | 11.1911 | 7.6987 | 133.745 | 133.621 | 5.5488 | 5.5504
940 | 463.731 | 1362 | 314.034 | 206.291 | 150.232 | 19.0581 | 11.2879 | 7.7616 | 136.837 | 136.709 | 5.6715 | 5.6731
950 | 463.728 | 1390.81 | 321.872 | 211.349 | 153.89 | 19.2377 | 11.3796 | 7.8213 | 139.929 | 139.798 | 5.7943 | 5.796
960 | 463.726 | 1419.63 | 329.703 | 216.42 | 157.56 | 19.4081 | 11.4661 | 7.8778 | 143.02 | 142.885 | 5.9172 | 5.9189
970 | 463.723 | 1448.44 | 337.513 | 221.497 | 161.238 | 19.5694 | 11.5476 | 7.9313 | 146.107 | 145.969 | 6.0402 | 6.0419
980 | 463.72 | 1477.25 | 345.286 | 226.574 | 164.921 | 19.7219 | 11.6244 | 7.9818 | 149.188 | 149.047 | 6.1633 | 6.165
990 | 463.718 | 1506.06 | 353.007 | 231.643 | 168.603 | 19.8655 | 11.6962 | 8.0294 | 152.261 | 152.117 | 6.2865 | 6.2882
1000 | 463.715 | 1534.87 | 360.66 | 236.699 | 172.283 | 20.0352 | 11.7631 | 8.0741 | 155.324 | 155.178 | 6.4099 | 6.4115
1010 | 463.712 | 1535.09 | 368.229 | 241.734 | 175.955 | 19.876 | 11.6756 | 8.0244 | 158.304 | 158.158 | 6.42 | 6.4216
1020 | 463.71 | 1528.17 | 375.7 | 246.742 | 179.616 | 19.6148 | 11.5532 | 7.9531 | 161.09 | 160.943 | 6.4012 | 6.4027
1030 | 463.707 | 1521.25 | 383.055 | 251.716 | 183.262 | 19.3938 | 11.4342 | 7.8839 | 163.685 | 163.537 | 6.3815 | 6.383
1040 | 463.704 | 1514.34 | 390.275 | 256.647 | 186.889 | 19.1781 | 11.3185 | 7.8165 | 166.099 | 165.95 | 6.361 | 6.3626
1050 | 463.702 | 1507.42 | 397.334 | 261.523 | 190.488 | 18.9677 | 11.2777 | 7.751 | 168.338 | 168.19 | 6.3399 | 6.3414
1060 | 463.699 | 1500.5 | 404.199 | 266.328 | 194.051 | 18.7625 | 11.1683 | 7.6872 | 170.411 | 170.265 | 6.3182 | 6.3197
1070 | 463.696 | 1504.54 | 410.836 | 271.046 | 197.569 | 18.6649 | 11.1155 | 7.6579 | 172.352 | 172.209 | 6.3393 | 6.3407
1080 | 463.694 | 1511.32 | 417.208 | 275.661 | 201.031 | 18.5939 | 11.0767 | 7.6372 | 174.216 | 174.075 | 6.3711 | 6.3725
1090 | 463.691 | 1518.11 | 423.284 | 280.16 | 204.429 | 18.5234 | 11.0383 | 7.617 | 176.005 | 175.867 | 6.4029 | 6.4043
1100 | 463.689 | 1524.89 | 429.036 | 284.53 | 207.754 | 18.4534 | 11.0004 | 7.5971 | 177.725 | 177.589 | 6.4347 | 6.4361
1110 | 463.686 | 1531.67 | 434.442 | 288.761 | 211.001 | 18.4245 | 10.963 | 7.5776 | 179.378 | 179.244 | 6.4665 | 6.4678
1120 | 463.684 | 1538.45 | 439.486 | 292.846 | 214.165 | 18.3466 | 10.9261 | 7.5585 | 180.969 | 180.838 | 6.4983 | 6.4996
1130 | 463.681 | 1545.23 | 444.156 | 296.779 | 217.243 | 18.2696 | 10.8898 | 7.5398 | 182.5 | 182.372 | 6.5301 | 6.5314
1140 | 463.679 | 1552.02 | 448.444 | 300.556 | 220.233 | 18.1935 | 10.854 | 7.5215 | 183.976 | 183.851 | 6.562 | 6.5632
1150 | 463.676 | 1558.8 | 452.348 | 304.174 | 223.134 | 18.1183 | 10.8188 | 7.5037 | 185.399 | 185.277 | 6.5938 | 6.595
1160 | 463.674 | 1565.58 | 455.864 | 307.63 | 225.944 | 18.0441 | 10.7843 | 8.628 | 186.773 | 186.654 | 6.6258 | 6.627
1170 | 463.671 | 1572.36 | 458.994 | 310.923 | 228.663 | 17.9712 | 10.7503 | 8.6144 | 188.101 | 187.984 | 6.6578 | 6.6589
1180 | 463.669 | 1579.14 | 461.74 | 314.051 | 231.291 | 17.9012 | 10.7178 | 8.6015 | 189.384 | 189.271 | 6.6902 | 6.6913
1190 | 463.666 | 1585.92 | 464.105 | 317.015 | 233.838 | 17.8343 | 10.6866 | 8.5893 | 190.628 | 190.518 | 6.7228 | 6.7239
1200 | 463.664 | 1592.7 | 466.097 | 319.815 | 236.328 | 17.77 | 10.6565 | 8.5776 | 191.834 | 191.727 | 6.7557 | 6.7568
1210 | 460.482 | 1569.61 | 467.723 | 322.452 | 238.783 | 17.5078 | 10.5039 | 8.4866 | 192.93 | 192.827 | 6.671 | 6.6721
1220 | 457.208 | 1540.66 | 468.994 | 324.927 | 241.219 | 17.217 | 10.3319 | 8.3794 | 193.812 | 193.712 | 6.5621 | 6.5631
1230 | 453.842 | 1511.72 | 469.921 | 327.242 | 243.64 | 16.8673 | 10.1647 | 8.2716 | 194.49 | 194.395 | 6.452 | 6.4529
1240 | 450.384 | 1482.77 | 470.516 | 329.397 | 246.045 | 16.5556 | 10.0018 | 8.1634 | 194.978 | 194.887 | 6.3407 | 6.3417
1250 | 446.835 | 1453.83 | 470.785 | 331.389 | 248.427 | 16.252 | 9.8427 | 8.0549 | 195.287 | 195.2 | 6.2285 | 6.2295
1260 | 443.194 | 1424.89 | 470.734 | 333.217 | 250.776 | 15.9387 | 9.6769 | 7.9399 | 195.429 | 195.348 | 6.1155 | 6.1164
1270 | 439.461 | 1395.95 | 470.365 | 334.873 | 253.081 | 15.65 | 9.5251 | 7.8318 | 195.412 | 195.337 | 6.0016 | 6.0025
1280 | 435.637 | 1367.01 | 469.682 | 336.355 | 255.33 | 15.3672 | 9.3761 | 7.7237 | 195.249 | 195.179 | 5.887 | 5.8879
1290 | 431.721 | 1338.08 | 468.69 | 337.657 | 257.511 | 15.0897 | 9.2295 | 7.6158 | 194.948 | 194.884 | 5.7718 | 5.7726
1300 | 427.713 | 1310.64 | 467.395 | 338.778 | 259.613 | 14.8291 | 9.0914 | 7.5122 | 194.525 | 194.466 | 5.6619 | 5.6627
1310 | 423.613 | 1301.75 | 465.807 | 339.715 | 261.628 | 14.7159 | 9.0292 | 7.4574 | 194.031 | 193.977 | 5.6247 | 5.6255
1320 | 419.422 | 1297.88 | 463.937 | 340.468 | 263.547 | 14.6429 | 8.9885 | 7.4179 | 193.551 | 193.502 | 5.6076 | 5.6084
1330 | 415.139 | 1294.01 | 461.799 | 341.039 | 265.363 | 14.5712 | 8.9488 | 7.3727 | 192.799 | 192.824 | 2.6543 | 2.655
1340 | 410.764 | 1290.13 | 459.412 | 341.43 | 267.07 | 14.5118 | 8.9149 | 7.339 | 189.275 | 189.184 | 2.6324 | 2.6332
1350 | 406.297 | 1286.26 | 456.798 | 341.648 | 268.667 | 14.4533 | 8.8819 | 7.3068 | 185.979 | 185.906 | 2.6115 | 2.6123
1360 | 401.739 | 1282.39 | 453.984 | 341.702 | 270.152 | 14.3957 | 8.8495 | 7.276 | 182.892 | 182.835 | 2.5915 | 2.5923
1370 | 397.089 | 1278.52 | 451.001 | 341.602 | 271.527 | 14.3387 | 8.8176 | 7.2464 | 179.998 | 179.955 | 2.5723 | 2.5731
1380 | 392.347 | 1274.65 | 447.878 | 341.358 | 272.793 | 14.2824 | 8.7862 | 7.2179 | 177.281 | 177.249 | 2.5537 | 2.5545
1390 | 387.513 | 1236.99 | 444.647 | 340.984 | 273.953 | 13.9709 | 8.623 | 7.104 | 174.705 | 174.679 | 2.4903 | 2.4911
1400 | 382.588 | 1190.88 | 441.337 | 340.489 | 275.011 | 13.5972 | 8.4263 | 6.9651 | 172.197 | 172.179 | 2.4153 | 2.4161
1410 | 377.571 | 1144.78 | 437.976 | 339.886 | 275.969 | 13.2247 | 8.2291 | 6.8228 | 169.748 | 169.739 | 2.3399 | 2.3408
1420 | 372.462 | 1098.67 | 434.585 | 339.184 | 276.83 | 12.8527 | 8.0309 | 6.6776 | 167.35 | 167.348 | 2.2642 | 2.265
1430 | 367.262 | 1052.57 | 431.18 | 338.387 | 277.595 | 12.4806 | 7.8317 | 6.5296 | 164.996 | 165 | 2.1879 | 2.1888
1440 | 361.97 | 1006.47 | 427.767 | 337.497 | 278.261 | 12.1074 | 7.6309 | 6.3788 | 162.679 | 162.686 | 2.1111 | 2.1119
1450 | 356.586 | 960.361 | 424.346 | 336.515 | 278.827 | 11.7334 | 7.4283 | 6.2251 | 160.384 | 160.397 | 2.0341 | 2.0349
1460 | 351.11 | 914.256 | 420.917 | 335.439 | 279.287 | 11.3579 | 7.2237 | 6.0683 | 158.111 | 158.129 | 1.9569 | 1.9576
1470 | 345.542 | 868.152 | 417.476 | 334.268 | 279.64 | 10.9806 | 7.0167 | 5.9086 | 155.854 | 155.876 | 1.8794 | 1.8801
1480 | 339.883 | 822.048 | 414.02 | 332.999 | 279.882 | 10.6008 | 6.807 | 5.7456 | 153.608 | 153.635 | 1.8018 | 1.8025
1490 | 334.132 | 807.63 | 410.542 | 331.633 | 280.009 | 10.4756 | 6.7332 | 5.673 | 151.399 | 151.428 | 1.7662 | 1.7668
1500 | 328.289 | 801.135 | 407.04 | 330.169 | 280.02 | 10.4149 | 6.6947 | 5.626 | 149.264 | 149.296 | 1.7425 | 1.7431
1510 | 322.355 | 794.639 | 403.508 | 328.605 | 279.913 | 10.3552 | 6.6572 | 5.5816 | 147.204 | 147.239 | 1.7204 | 1.721
1520 | 316.328 | 788.144 | 399.948 | 326.945 | 279.688 | 10.2964 | 6.6207 | 5.5393 | 145.217 | 145.256 | 1.6995 | 1.7001
1530 | 310.21 | 781.649 | 396.364 | 325.194 | 279.348 | 10.2405 | 6.5859 | 5.5033 | 144.17 | 144.156 | 3.4952 | 3.4957
1540 | 304.001 | 775.153 | 392.768 | 323.361 | 278.898 | 10.1882 | 6.553 | 5.4653 | 144.208 | 144.197 | 3.4647 | 3.4653
1550 | 297.699 | 768.658 | 389.176 | 321.456 | 278.345 | 10.1352 | 6.5202 | 5.4284 | 144.196 | 144.184 | 3.4345 | 3.435
1560 | 291.306 | 762.162 | 385.602 | 319.493 | 277.697 | 10.0817 | 6.4874 | 5.3927 | 144.137 | 144.125 | 3.4045 | 3.405
1570 | 284.82 | 755.667 | 382.065 | 317.481 | 276.963 | 10.0277 | 6.4547 | 5.3579 | 144.034 | 144.023 | 3.3747 | 3.3752
1580 | 278.243 | 749.171 | 378.577 | 315.434 | 276.15 | 9.9733 | 6.422 | 5.324 | 143.892 | 143.882 | 3.3451 | 3.3456
1590 | 271.575 | 742.676 | 375.153 | 313.361 | 275.267 | 9.9187 | 6.3894 | 5.2908 | 143.713 | 143.704 | 3.3156 | 3.3162
1600 | 264.814 | 736.18 | 371.805 | 311.273 | 274.323 | 9.8638 | 6.3568 | 5.2584 | 143.5 | 143.491 | 3.2864 | 3.2869
1610 | 257.962 | 729.685 | 368.542 | 309.178 | 273.323 | 9.8086 | 6.3243 | 5.2267 | 143.256 | 143.248 | 3.2572 | 3.2578
1620 | 251.018 | 723.19 | 365.374 | 307.085 | 272.276 | 9.7535 | 6.2919 | 5.1956 | 142.983 | 142.975 | 3.2282 | 3.2287
1630 | 243.982 | 716.694 | 362.306 | 305.001 | 271.187 | 9.6981 | 6.2595 | 5.1649 | 142.682 | 142.675 | 3.1993 | 3.1998
1640 | 236.854 | 710.199 | 359.344 | 302.932 | 270.063 | 9.6424 | 6.227 | 5.1347 | 142.356 | 142.35 | 3.1705 | 3.171
1650 | 229.635 | 703.703 | 356.491 | 300.884 | 268.909 | 9.5867 | 6.1946 | 5.1049 | 142.007 | 142.001 | 3.1418 | 3.1423
1660 | 222.324 | 697.208 | 353.751 | 298.862 | 267.73 | 9.5309 | 6.1622 | 5.0755 | 141.636 | 141.631 | 3.1132 | 3.1137
1670 | 214.921 | 690.712 | 351.123 | 296.87 | 266.532 | 9.475 | 6.1297 | 5.0464 | 141.244 | 141.241 | 3.0847 | 3.0852
1680 | 207.426 | 684.217 | 348.608 | 294.911 | 265.318 | 9.419 | 6.0973 | 5.0176 | 140.834 | 140.831 | 3.0562 | 3.0567
1690 | 199.839 | 677.721 | 346.206 | 292.988 | 264.092 | 9.3639 | 6.0653 | 4.9863 | 139.677 | 139.669 | 1.4556 | 1.4561
1700 | 192.161 | 671.226 | 343.915 | 291.104 | 262.859 | 9.3103 | 6.0341 | 4.9584 | 137.587 | 137.584 | 1.4443 | 1.4448
1710 | 184.39 | 664.731 | 341.732 | 289.261 | 261.62 | 9.2568 | 6.0028 | 4.9308 | 135.594 | 135.596 | 1.4332 | 1.4337
1720 | 176.528 | 658.235 | 339.655 | 287.459 | 260.38 | 9.2032 | 5.9716 | 4.9033 | 133.692 | 133.699 | 1.4222 | 1.4227
1730 | 168.574 | 651.74 | 337.679 | 285.7 | 259.141 | 9.1496 | 5.9403 | 4.876 | 131.875 | 131.886 | 1.4114 | 1.4119
1740 | 160.529 | 645.244 | 335.802 | 283.985 | 257.905 | 9.096 | 5.909 | 4.8488 | 130.139 | 130.153 | 1.4006 | 1.4011
1750 | 152.391 | 638.749 | 334.02 | 282.313 | 256.674 | 9.0423 | 5.8777 | 4.8218 | 128.476 | 128.494 | 1.39 | 1.3905
1760 | 144.162 | 632.253 | 332.328 | 280.685 | 255.45 | 8.9885 | 5.8463 | 4.7948 | 126.884 | 126.904 | 1.3794 | 1.3799
1770 | 135.841 | 625.758 | 330.722 | 279.101 | 254.234 | 8.9347 | 5.8149 | 4.7678 | 125.357 | 125.38 | 1.3688 | 1.3693
1780 | 127.428 | 619.262 | 329.197 | 277.559 | 253.029 | 8.8807 | 5.7834 | 4.7409 | 123.892 | 123.916 | 1.3584 | 1.3589
1790 | 118.923 | 612.767 | 327.749 | 276.061 | 251.834 | 8.8267 | 5.7518 | 4.7141 | 122.484 | 122.51 | 1.3479 | 1.3484
1800 | 110.326 | 606.272 | 326.372 | 274.603 | 250.652 | 8.7725 | 5.7202 | 4.6872 | 121.131 | 121.158 | 1.3376 | 1.3381
1810 | 101.637 | 599.776 | 325.063 | 273.187 | 249.483 | 8.7182 | 5.6884 | 4.6604 | 119.828 | 119.857 | 1.3272 | 1.3277
1820 | 92.8569 | 593.281 | 323.817 | 271.81 | 248.328 | 8.6638 | 5.6566 | 4.6335 | 118.574 | 118.603 | 1.3169 | 1.3174
1830 | 83.9846 | 586.785 | 322.629 | 270.472 | 247.187 | 8.6092 | 5.6247 | 4.6067 | 117.364 | 117.394 | 1.3066 | 1.3071
1840 | 75.0205 | 580.29 | 321.495 | 269.171 | 246.06 | 8.5548 | 5.5929 | 4.5799 | 116.197 | 116.228 | 1.2963 | 1.2968
1850 | 65.9644 | 573.794 | 320.409 | 267.905 | 244.949 | 8.4999 | 5.5607 | 4.553 | 115.069 | 115.101 | 1.286 | 1.2866
1860 | 56.8166 | 567.299 | 319.369 | 266.674 | 243.852 | 8.4449 | 5.5284 | 4.526 | 113.979 | 114.01 | 1.2758 | 1.2763
1870 | 47.5768 | 560.803 | 318.37 | 265.476 | 242.771 | 8.3896 | 5.496 | 4.4989 | 112.923 | 112.956 | 1.2655 | 1.266
1880 | 38.2452 | 554.308 | 317.408 | 264.309 | 241.705 | 8.3342 | 5.4635 | 4.4575 | 111.901 | 111.937 | 1.2552 | 1.2557
1890 | 28.8217 | 547.813 | 316.479 | 263.172 | 240.653 | 8.2786 | 5.4308 | 4.4218 | 110.91 | 110.946 | 1.2449 | 1.2454
1900 | 19.3064 | 541.317 | 315.579 | 262.064 | 239.617 | 8.2228 | 5.398 | 4.386 | 109.949 | 109.985 | 1.2346 | 1.2351
1910 | 9.6991 | 534.822 | 314.706 | 260.983 | 238.595 | 8.1668 | 5.3651 | 4.3501 | 109.015 | 109.051 | 1.2243 | 1.2248
1920 | 0 | 528.326 | 313.855 | 259.927 | 237.587 | 8.1105 | 5.3319 | 4.3141 | 108.107 | 108.143 | 1.214 | 1.2145
1930 | 0 | 528.275 | 313.025 | 258.895 | 236.592 | 8.1131 | 5.3319 | 4.3093 | 107.232 | 107.267 | 1.213 | 1.2135
1940 | 0 | 528.224 | 312.211 | 257.886 | 235.608 | 8.116 | 5.3321 | 4.305 | 106.393 | 106.427 | 1.2124 | 1.2129
1950 | 0 | 528.173 | 311.412 | 256.899 | 234.636 | 8.1191 | 5.3325 | 4.3013 | 105.588 | 105.622 | 1.2121 | 1.2126
1960 | 0 | 528.122 | 310.625 | 255.932 | 233.675 | 8.1222 | 5.3331 | 4.298 | 104.817 | 104.851 | 1.212 | 1.2125
1970 | 0 | 528.071 | 309.851 | 254.985 | 232.725 | 8.1255 | 5.3337 | 4.2952 | 104.08 | 104.112 | 1.2121 | 1.2126
1980 | 0 | 528.02 | 309.091 | 254.059 | 231.787 | 8.1288 | 5.3345 | 4.2927 | 103.374 | 103.406 | 1.2124 | 1.2129
1990 | 0 | 527.969 | 308.345 | 253.155 | 230.861 | 8.1322 | 5.3355 | 4.2905 | 102.698 | 102.73 | 1.2129 | 1.2134
2000 | 0 | 527.918 | 307.615 | 252.273 | 229.949 | 8.1356 | 5.3365 | 4.2887 | 102.052 | 102.083 | 1.2135 | 1.214
2010 | 0 | 527.867 | 306.905 | 251.414 | 229.053 | 8.1392 | 5.3376 | 4.2871 | 101.435 | 101.465 | 1.2143 | 1.2148
2020 | 0 | 527.816 | 306.214 | 250.58 | 228.173 | 8.1427 | 5.3388 | 4.2858 | 100.845 | 100.875 | 1.2152 | 1.2157
2030 | 0 | 527.765 | 305.544 | 249.769 | 227.31 | 8.1463 | 5.3401 | 4.2848 | 100.282 | 100.31 | 1.2162 | 1.2167
2040 | 0 | 527.714 | 304.897 | 248.984 | 226.465 | 8.15 | 5.3415 | 4.284 | 99.7442 | 99.7718 | 1.2173 | 1.2179
2050 | 0 | 527.663 | 304.275 | 248.223 | 225.639 | 8.1537 | 5.3429 | 4.2833 | 99.231 | 99.2578 | 1.2185 | 1.2191
2060 | 0 | 527.612 | 303.676 | 247.488 | 224.832 | 8.1574 | 5.3444 | 4.2829 | 98.7414 | 98.7673 | 1.2198 | 1.2204
2070 | 0 | 527.561 | 303.103 | 246.779 | 224.045 | 8.1612 | 5.3459 | 4.2826 | 98.2745 | 98.2996 | 1.2212 | 1.2217
2080 | 0 | 527.51 | 302.556 | 246.095 | 223.278 | 8.1684 | 5.3495 | 4.2838 | 97.8299 | 97.854 | 1.224 | 1.2245
2090 | 0 | 527.459 | 302.034 | 245.437 | 222.532 | 8.1724 | 5.3513 | 4.2839 | 97.4077 | 97.4309 | 1.2256 | 1.2261
2100 | 0 | 527.408 | 301.539 | 244.804 | 221.806 | 8.1763 | 5.353 | 4.284 | 97.0056 | 97.028 | 1.2272 | 1.2277
2110 | 0 | 527.357 | 301.069 | 244.196 | 221.101 | 8.1801 | 5.3548 | 4.2843 | 96.6229 | 96.6444 | 1.2288 | 1.2293
2120 | 0 | 527.306 | 300.626 | 243.612 | 220.417 | 8.184 | 5.3566 | 4.2847 | 96.2588 | 96.2794 | 1.2305 | 1.231
2130 | 0 | 527.255 | 300.208 | 243.053 | 219.754 | 8.1879 | 5.3584 | 4.2852 | 95.9126 | 95.9323 | 1.2322 | 1.2327
2140 | 0 | 527.204 | 299.816 | 242.517 | 219.112 | 8.1918 | 5.3602 | 4.2858 | 95.5836 | 95.6024 | 1.2339 | 1.2345
2150 | 0 | 527.153 | 299.449 | 242.005 | 218.489 | 8.1957 | 5.3621 | 4.2864 | 95.2711 | 95.2891 | 1.2357 | 1.2363
2160 | 0 | 527.102 | 299.106 | 241.516 | 217.888 | 8.1996 | 5.364 | 4.2871 | 94.9745 | 94.9915 | 1.2375 | 1.2381
2170 | 0 | 527.051 | 298.787 | 241.049 | 217.306 | 8.2035 | 5.3659 | 4.2879 | 94.6931 | 94.7092 | 1.2393 | 1.2399
2180 | 0 | 527 | 298.492 | 240.603 | 216.744 | 8.2073 | 5.3678 | 4.2888 | 94.4262 | 94.4415 | 1.2412 | 1.2418
2190 | 0 | 526.949 | 298.219 | 240.179 | 216.202 | 8.2112 | 5.3698 | 4.2897 | 94.1734 | 94.1877 | 1.243 | 1.2436
2200 | 0 | 526.898 | 297.968 | 239.775 | 215.678 | 8.2151 | 5.3717 | 4.2906 | 93.934 | 93.9475 | 1.2449 | 1.2455
2210 | 0 | 526.847 | 297.738 | 239.391 | 215.174 | 8.219 | 5.3737 | 4.2916 | 93.7075 | 93.7201 | 1.2468 | 1.2474
2220 | 0 | 526.796 | 297.528 | 239.026 | 214.687 | 8.2228 | 5.3757 | 4.2927 | 93.4934 | 93.5051 | 1.2487 | 1.2493
2230 | 0 | 526.745 | 297.338 | 238.68 | 214.219 | 8.2267 | 5.3777 | 4.2938 | 93.2911 | 93.302 | 1.2507 | 1.2512
2240 | 0 | 526.694 | 297.166 | 238.352 | 213.768 | 8.2305 | 5.3797 | 4.2949 | 93.1002 | 93.1102 | 1.2526 | 1.2532
2250 | 0 | 526.643 | 297.012 | 238.04 | 213.334 | 8.2343 | 5.3817 | 4.296 | 92.9202 | 92.9294 | 1.2545 | 1.2551
2260 | 0 | 526.592 | 296.876 | 237.746 | 212.917 | 8.2381 | 5.3837 | 4.2972 | 92.7507 | 92.759 | 1.2564 | 1.257
2270 | 0 | 526.541 | 296.755 | 237.468 | 212.516 | 8.2419 | 5.3858 | 4.2984 | 92.5912 | 92.5987 | 1.2584 | 1.259
2280 | 0 | 526.49 | 296.65 | 237.205 | 212.131 | 8.2457 | 5.3878 | 4.2996 | 92.4413 | 92.448 | 1.2603 | 1.2609
2290 | 0 | 526.439 | 296.56 | 236.957 | 211.761 | 8.2495 | 5.3898 | 4.3009 | 92.3005 | 92.3064 | 1.2622 | 1.2629
2300 | 0 | 526.388 | 296.484 | 236.723 | 211.406 | 8.2532 | 5.3919 | 4.3021 | 92.1686 | 92.1737 | 1.2642 | 1.2648
2310 | 0 | 526.337 | 296.42 | 236.503 | 211.065 | 8.257 | 5.3939 | 4.3034 | 92.0451 | 92.0495 | 1.2661 | 1.2667
2320 | 0 | 526.286 | 296.369 | 236.296 | 210.739 | 8.2607 | 5.3959 | 4.3047 | 91.9297 | 91.9333 | 1.268 | 1.2686
2330 | 0 | 526.235 | 296.33 | 236.102 | 210.426 | 8.2644 | 5.398 | 4.306 | 91.822 | 91.8249 | 1.2699 | 1.2706
2340 | 0 | 526.184 | 296.302 | 235.919 | 210.126 | 8.268 | 5.4 | 4.3073 | 91.7218 | 91.7239 | 1.2718 | 1.2725
2350 | 0 | 526.133 | 296.284 | 235.749 | 209.838 | 8.2717 | 5.402 | 4.3086 | 91.6286 | 91.63 | 1.2737 | 1.2744
2360 | 0 | 526.082 | 296.276 | 235.589 | 209.564 | 8.2753 | 5.4041 | 4.3099 | 91.5422 | 91.5429 | 1.2756 | 1.2763
2370 | 0 | 526.031 | 296.276 | 235.44 | 209.301 | 8.279 | 5.4061 | 4.3113 | 91.4623 | 91.4623 | 1.2775 | 1.2782
2380 | 0 | 525.98 | 296.285 | 235.302 | 209.049 | 8.2825 | 5.4081 | 4.3126 | 91.3886 | 91.3879 | 1.2794 | 1.2801
2390 | 0 | 525.929 | 296.302 | 235.172 | 208.809 | 8.2861 | 5.4101 | 4.314 | 91.3209 | 91.3195 | 1.2813 | 1.282
2400 | 0 | 525.878 | 296.326 | 235.052 | 208.579 | 8.2897 | 5.4121 | 4.3153 | 91.2588 | 91.2568 | 1.2832 | 1.2838
2410 | 0 | 525.827 | 296.357 | 234.941 | 208.36 | 8.2932 | 5.4142 | 4.3166 | 91.2021 | 91.1995 | 1.2851 | 1.2857
2420 | 0 | 525.776 | 296.394 | 234.839 | 208.15 | 8.2967 | 5.4162 | 4.318 | 91.1507 | 91.1474 | 1.2869 | 1.2876
2430 | 0 | 525.725 | 296.436 | 234.744 | 207.951 | 8.3002 | 5.4181 | 4.3193 | 91.1041 | 91.1002 | 1.2887 | 1.2894
2440 | 0 | 525.674 | 296.484 | 234.657 | 207.76 | 8.3036 | 5.4201 | 4.3206 | 91.0624 | 91.0579 | 1.2906 | 1.2912
2450 | 0 | 525.623 | 296.537 | 234.577 | 207.579 | 8.3071 | 5.4221 | 4.322 | 91.0251 | 91.02 | 1.2924 | 1.2931
2460 | 0 | 525.572 | 296.594 | 234.504 | 207.406 | 8.3105 | 5.4241 | 4.3233 | 90.9922 | 90.9865 | 1.2942 | 1.2949
2470 | 0 | 525.521 | 296.654 | 234.438 | 207.241 | 8.3139 | 5.4261 | 4.3247 | 90.9634 | 90.9572 | 1.296 | 1.2967
2480 | 0 | 525.47 | 296.719 | 234.378 | 207.085 | 8.3173 | 5.428 | 4.326 | 90.9385 | 90.9317 | 1.2978 | 1.2985
2490 | 0 | 525.419 | 296.787 | 234.324 | 206.936 | 8.3206 | 5.43 | 4.3273 | 90.9174 | 90.9101 | 1.2996 | 1.3003
2500 | 0 | 525.368 | 296.857 | 234.276 | 206.795 | 8.3239 | 5.4319 | 4.3286 | 90.8998 | 90.892 | 1.3013 | 1.302
2510 | 0 | 525.317 | 296.93 | 234.233 | 206.661 | 8.3272 | 5.4339 | 4.3299 | 90.8857 | 90.8774 | 1.3031 | 1.3038
2520 | 0 | 525.266 | 297.006 | 234.196 | 206.533 | 8.3305 | 5.4358 | 4.3312 | 90.8748 | 90.866 | 1.3048 | 1.3055
2530 | 0 | 525.215 | 297.083 | 234.163 | 206.412 | 8.3338 | 5.4377 | 4.3325 | 90.867 | 90.8577 | 1.3066 | 1.3073
2540 | 0 | 525.164 | 297.162 | 234.135 | 206.298 | 8.337 | 5.4396 | 4.3338 | 90.8622 | 90.8524 | 1.3083 | 1.309
2550 | 0 | 525.113 | 297.243 | 234.111 | 206.19 | 8.3402 | 5.4415 | 4.3351 | 90.8601 | 90.85 | 1.31 | 1.3107
2560 | 0 | 525.062 | 297.325 | 234.091 | 206.087 | 8.3434 | 5.4434 | 4.3364 | 90.8608 | 90.8502 | 1.3117 | 1.3124
2570 | 0 | 525.011 | 297.408 | 234.075 | 205.991 | 8.3465 | 5.4453 | 4.3377 | 90.864 | 90.8529 | 1.3134 | 1.3141
2580 | 0 | 524.96 | 297.492 | 234.063 | 205.899 | 8.3497 | 5.4471 | 4.3389 | 90.8696 | 90.8581 | 1.3151 | 1.3158
2590 | 0 | 524.909 | 297.576 | 234.055 | 205.813 | 8.3528 | 5.449 | 4.3402 | 90.8775 | 90.8657 | 1.3167 | 1.3174
2600 | 0 | 524.858 | 297.661 | 234.049 | 205.732 | 8.3559 | 5.4508 | 4.3414 | 90.8876 | 90.8754 | 1.3184 | 1.3191
2610 | 0 | 524.807 | 297.747 | 234.047 | 205.655 | 8.3589 | 5.4527 | 4.3427 | 90.8998 | 90.8872 | 1.32 | 1.3207
2620 | 0 | 524.756 | 297.832 | 234.048 | 205.584 | 8.362 | 5.4545 | 4.3439 | 90.914 | 90.9009 | 1.3216 | 1.3223
2630 | 0 | 524.705 | 297.918 | 234.052 | 205.516 | 8.365 | 5.4563 | 4.3451 | 90.93 | 90.9166 | 1.3232 | 1.3239
2640 | 0 | 524.654 | 298.003 | 234.058 | 205.453 | 8.368 | 5.4581 | 4.3464 | 90.9478 | 90.934 | 1.3248 | 1.3256
2650 | 0 | 524.603 | 298.089 | 234.067 | 205.394 | 8.3709 | 5.4599 | 4.3476 | 90.9672 | 90.9532 | 1.3264 | 1.3271
2660 | 0 | 524.552 | 298.174 | 234.079 | 205.339 | 8.3738 | 5.4617 | 4.3488 | 90.9883 | 90.9739 | 1.328 | 1.3287
2670 | 0 | 524.501 | 298.259 | 234.092 | 205.288 | 8.3768 | 5.4634 | 4.35 | 91.0109 | 90.9961 | 1.3296 | 1.3303
2680 | 0 | 524.45 | 298.344 | 234.108 | 205.24 | 8.3797 | 5.4652 | 4.3511 | 91.0348 | 91.0198 | 1.3311 | 1.3318
2690 | 0 | 524.399 | 298.427 | 234.125 | 205.195 | 8.3825 | 5.4669 | 4.3523 | 91.0602 | 91.0448 | 1.3326 | 1.3334
2700 | 0 | 524.348 | 298.511 | 234.145 | 205.154 | 8.3854 | 5.4687 | 4.3535 | 91.0868 | 91.0711 | 1.3342 | 1.3349
2710 | 0 | 524.297 | 298.594 | 234.166 | 205.116 | 8.3882 | 5.4704 | 4.3546 | 91.1146 | 91.0987 | 1.3357 | 1.3364
2720 | 0 | 524.246 | 298.676 | 234.189 | 205.082 | 8.391 | 5.4721 | 4.3558 | 91.1435 | 91.1273 | 1.3372 | 1.3379
2730 | 0 | 524.195 | 298.757 | 234.213 | 205.049 | 8.3938 | 5.4738 | 4.3569 | 91.1735 | 91.157 | 1.3387 | 1.3394
2740 | 0 | 524.144 | 298.838 | 234.239 | 205.02 | 8.3965 | 5.4755 | 4.3581 | 91.2045 | 91.1878 | 1.3401 | 1.3409
2750 | 0 | 524.093 | 298.918 | 234.266 | 204.994 | 8.3993 | 5.4772 | 4.3592 | 91.2364 | 91.2194 | 1.3416 | 1.3424
2760 | 0 | 524.042 | 298.997 | 234.294 | 204.97 | 8.402 | 5.4789 | 4.3603 | 91.2692 | 91.252 | 1.3431 | 1.3438
2770 | 0 | 523.991 | 299.075 | 234.324 | 204.948 | 8.4046 | 5.4805 | 4.3614 | 91.3028 | 91.2854 | 1.3445 | 1.3453
2780 | 0 | 523.94 | 299.153 | 234.355 | 204.929 | 8.4073 | 5.4821 | 4.3625 | 91.3372 | 91.3196 | 1.3459 | 1.3467
2790 | 0 | 523.889 | 299.229 | 234.387 | 204.912 | 8.4099 | 5.4838 | 4.3636 | 91.3724 | 91.3545 | 1.3474 | 1.3481
2800 | 0 | 523.838 | 299.305 | 234.419 | 204.897 | 8.4126 | 5.4854 | 4.3646 | 91.4082 | 91.3901 | 1.3488 | 1.3495
2810 | 0 | 523.787 | 299.379 | 234.453 | 204.884 | 8.4152 | 5.8806 | 4.3657 | 91.4446 | 91.4263 | 1.3502 | 1.3509
2820 | 0 | 523.736 | 299.453 | 234.487 | 204.873 | 8.4177 | 5.8822 | 4.3667 | 91.4816 | 91.4631 | 1.3516 | 1.3523
2830 | 0 | 523.685 | 299.526 | 234.523 | 204.864 | 8.4203 | 5.8839 | 4.3678 | 91.5192 | 91.5005 | 1.3529 | 1.3537
2840 | 0 | 523.634 | 299.598 | 234.566 | 204.856 | 8.4228 | 5.8856 | 4.3688 | 91.5572 | 91.5384 | 1.3543 | 1.3551
2850 | 0 | 523.583 | 299.669 | 234.622 | 204.851 | 8.4253 | 5.8872 | 4.3698 | 91.5957 | 91.5767 | 1.3557 | 1.3564
2860 | 0 | 523.532 | 299.739 | 234.7 | 204.846 | 8.4278 | 5.8889 | 4.3709 | 91.6347 | 91.6155 | 1.357 | 1.3578
2870 | 0 | 523.481 | 299.809 | 234.801 | 204.844 | 8.4302 | 5.8905 | 4.3719 | 91.674 | 91.6546 | 1.3583 | 1.3591
2880 | 0 | 523.43 | 299.877 | 234.926 | 204.843 | 8.4327 | 5.8921 | 4.3729 | 91.7137 | 91.6941 | 1.3597 | 1.3604
2890 | 0 | 523.379 | 299.944 | 235.075 | 204.843 | 8.4351 | 5.8937 | 4.3739 | 91.7537 | 91.734 | 1.361 | 1.3617
2900 | 0 | 523.328 | 300.011 | 235.245 | 204.845 | 8.4375 | 5.8952 | 4.3748 | 91.794 | 91.7741 | 1.3622 | 1.363
2910 | 0 | 523.277 | 300.077 | 235.434 | 204.848 | 8.4399 | 5.8968 | 4.3758 | 91.8345 | 91.8146 | 1.3635 | 1.3643
2920 | 0 | 523.226 | 300.141 | 235.641 | 204.852 | 8.4422 | 5.8983 | 4.3768 | 91.8753 | 91.8552 | 1.3648 | 1.3656
2930 | 0 | 523.175 | 300.205 | 235.862 | 204.857 | 8.4445 | 5.8999 | 4.3777 | 91.9163 | 91.8961 | 1.3661 | 1.3669
2940 | 0 | 523.124 | 300.269 | 236.095 | 204.864 | 8.4469 | 5.9014 | 4.3787 | 91.9575 | 91.9372 | 1.3673 | 1.3681
2950 | 0 | 523.073 | 300.331 | 236.339 | 204.871 | 8.4491 | 5.9029 | 4.3796 | 91.9989 | 91.9784 | 1.3686 | 1.3694
2960 | 0 | 523.022 | 300.392 | 236.592 | 204.879 | 8.4514 | 5.9043 | 4.3805 | 92.0404 | 92.0197 | 1.3698 | 1.3706
2970 | 0 | 522.971 | 300.453 | 236.851 | 204.889 | 8.4537 | 5.9058 | 4.3815 | 92.082 | 92.0612 | 1.3711 | 1.3718
2980 | 0 | 522.92 | 300.513 | 237.116 | 204.899 | 8.4559 | 5.9073 | 4.3824 | 92.1237 | 92.1028 | 1.3723 | 1.3731
2990 | 0 | 522.869 | 300.572 | 237.385 | 204.91 | 8.4581 | 5.9087 | 4.3833 | 92.1654 | 92.1445 | 1.3735 | 1.3743
3000 | 0 | 522.818 | 300.631 | 237.656 | 204.922 | 8.4603 | 5.9101 | 4.3842 | 92.2073 | 92.1862 | 1.3747 | 1.3755
3010 | 0 | 522.767 | 300.688 | 237.929 | 204.934 | 8.4625 | 5.9116 | 4.385 | 92.2491 | 92.2279 | 1.3759 | 1.3766
3020 | 0 | 522.716 | 300.745 | 238.202 | 204.948 | 8.4646 | 5.913 | 4.3859 | 92.291 | 92.2697 | 1.377 | 1.3778
3030 | 0 | 522.665 | 300.801 | 238.474 | 204.962 | 8.4667 | 5.9144 | 4.3868 | 92.3329 | 92.3115 | 1.3782 | 1.379
3040 | 0 | 522.614 | 300.857 | 238.746 | 204.976 | 8.4688 | 5.9157 | 4.3876 | 92.3747 | 92.3533 | 1.3793 | 1.3801
3050 | 0 | 522.563 | 300.912 | 239.015 | 204.992 | 8.4709 | 5.9171 | 4.3885 | 92.4166 | 92.395 | 1.3805 | 1.3813
3060 | 0 | 522.512 | 300.966 | 239.282 | 205.008 | 8.473 | 5.9184 | 4.3893 | 92.4584 | 92.4368 | 1.3816 | 1.3824
3070 | 0 | 522.461 | 301.019 | 239.546 | 205.024 | 8.4751 | 5.9198 | 4.3902 | 92.5001 | 92.4784 | 1.3828 | 1.3836
3080 | 0 | 522.41 | 301.072 | 239.806 | 205.041 | 8.4771 | 5.9211 | 4.391 | 92.5418 | 92.52 | 1.3839 | 1.3847
3090 | 0 | 522.359 | 301.124 | 240.063 | 205.058 | 8.4791 | 5.9224 | 4.3918 | 92.5834 | 92.5616 | 1.385 | 1.3858
3100 | 0 | 522.308 | 301.176 | 240.314 | 205.076 | 8.4811 | 5.9237 | 4.3926 | 92.6249 | 92.603 | 1.3861 | 1.3869
3110 | 0 | 522.257 | 301.227 | 240.561 | 205.094 | 8.4831 | 5.925 | 4.3934 | 92.6663 | 92.6443 | 1.3872 | 1.388
3120 | 0 | 522.206 | 301.277 | 240.803 | 205.113 | 8.485 | 5.9263 | 4.3942 | 92.7076 | 92.6856 | 1.3883 | 1.3891
3130 | 0 | 522.155 | 301.327 | 241.04 | 205.132 | 8.487 | 5.9275 | 4.395 | 92.7488 | 92.7267 | 1.3893 | 1.3901
3140 | 0 | 522.104 | 301.376 | 241.272 | 205.151 | 8.4889 | 5.9288 | 4.3958 | 92.7899 | 92.7677 | 1.3904 | 1.3912
3150 | 0 | 522.053 | 301.425 | 241.498 | 205.17 | 8.4908 | 5.93 | 4.3966 | 92.8308 | 92.8085 | 1.3915 | 1.3923
3160 | 0 | 522.002 | 301.473 | 241.719 | 205.19 | 8.4927 | 5.9312 | 4.3973 | 92.8715 | 92.8493 | 1.3925 | 1.3933
3170 | 0 | 521.951 | 301.521 | 241.934 | 205.21 | 8.4946 | 5.9324 | 4.3981 | 92.9122 | 92.8898 | 1.3935 | 1.3944
3180 | 0 | 521.9 | 301.568 | 242.143 | 205.231 | 8.4964 | 5.9336 | 4.3988 | 92.9526 | 92.9302 | 1.3946 | 1.3954
3190 | 0 | 521.849 | 301.615 | 242.347 | 205.251 | 8.4983 | 5.9348 | 4.3995 | 92.9929 | 92.9705 | 1.3956 | 1.3964
3200 | 0 | 521.798 | 301.661 | 242.544 | 205.272 | 8.5001 | 5.936 | 4.4003 | 93.033 | 93.0105 | 1.3966 | 1.3974
3210 | 0 | 521.747 | 301.706 | 242.737 | 205.293 | 8.5019 | 5.9372 | 4.401 | 93.073 | 93.0504 | 1.3976 | 1.3984
3220 | 0 | 521.696 | 301.751 | 242.923 | 205.314 | 8.5037 | 5.9383 | 4.4017 | 93.1127 | 93.0901 | 1.3986 | 1.3994
3230 | 0 | 521.645 | 301.796 | 243.104 | 205.336 | 8.5054 | 5.9394 | 4.4024 | 93.1523 | 93.1296 | 1.3996 | 1.4004
3240 | 0 | 521.594 | 301.84 | 243.28 | 205.357 | 8.5072 | 5.9406 | 4.4031 | 93.1916 | 93.169 | 1.4006 | 1.4014
3250 | 0 | 521.543 | 301.884 | 243.45 | 205.379 | 8.5089 | 5.9417 | 4.4038 | 93.2308 | 93.2081 | 1.4015 | 1.4024
3260 | 0 | 521.492 | 301.927 | 243.614 | 205.401 | 8.5106 | 5.9428 | 4.4045 | 93.2698 | 93.247 | 1.4025 | 1.4033
3270 | 0 | 521.441 | 301.97 | 243.774 | 205.423 | 8.5123 | 5.9439 | 4.4052 | 93.3085 | 93.2858 | 1.4035 | 1.4043
3280 | 0 | 521.39 | 302.012 | 243.928 | 205.444 | 8.514 | 5.945 | 4.4059 | 93.3471 | 93.3243 | 1.4044 | 1.4052
3290 | 0 | 521.339 | 302.054 | 244.077 | 205.466 | 8.5157 | 5.9461 | 4.4065 | 93.3854 | 93.3626 | 1.4053 | 1.4062
3300 | 0 | 521.288 | 302.095 | 244.221 | 205.489 | 8.5173 | 5.9471 | 4.4072 | 93.4236 | 93.4007 | 1.4063 | 1.4071
3310 | 0 | 521.237 | 302.137 | 244.361 | 205.511 | 8.519 | 5.9482 | 4.4078 | 93.4615 | 93.4385 | 1.4072 | 1.408
3320 | 0 | 521.186 | 302.177 | 244.495 | 205.533 | 8.5206 | 5.9492 | 4.4085 | 93.4991 | 93.4762 | 1.4081 | 1.409
3330 | 0 | 521.135 | 302.217 | 244.625 | 205.555 | 8.5222 | 5.9502 | 4.4091 | 93.5366 | 93.5136 | 1.409 | 1.4099
3340 | 0 | 521.084 | 302.257 | 244.751 | 205.577 | 8.5238 | 5.9513 | 4.4098 | 93.5738 | 93.5508 | 1.4099 | 1.4108
3350 | 0 | 521.033 | 302.297 | 244.872 | 205.599 | 8.5253 | 5.9523 | 4.4104 | 93.6108 | 93.5878 | 1.4108 | 1.4117
3360 | 0 | 520.982 | 302.336 | 244.99 | 205.621 | 8.5269 | 5.9533 | 4.411 | 93.6476 | 93.6245 | 1.4117 | 1.4126
3370 | 0 | 520.931 | 302.375 | 245.103 | 205.644 | 8.5284 | 5.9543 | 4.4116 | 93.6841 | 93.661 | 1.4126 | 1.4134
3380 | 0 | 520.88 | 302.413 | 245.212 | 205.666 | 8.53 | 5.9553 | 4.4122 | 93.7204 | 93.6973 | 1.4135 | 1.4143
3390 | 0 | 520.829 | 302.451 | 245.317 | 205.688 | 8.5315 | 5.9562 | 4.4128 | 93.7565 | 93.7334 | 1.4143 | 1.4152
3400 | 0 | 520.778 | 302.488 | 245.419 | 205.71 | 8.533 | 5.9572 | 4.4134 | 93.7923 | 93.7692 | 1.4152 | 1.416
3410 | 0 | 520.727 | 302.526 | 245.517 | 205.732 | 8.5345 | 5.9581 | 4.414 | 93.8279 | 93.8048 | 1.416 | 1.4169
3420 | 0 | 520.676 | 302.563 | 245.611 | 205.754 | 8.536 | 5.9591 | 4.4146 | 93.8633 | 93.8401 | 1.4169 | 1.4177
3430 | 0 | 520.625 | 302.599 | 245.703 | 205.776 | 8.5374 | 5.96 | 4.4152 | 93.8984 | 93.8752 | 1.4177 | 1.4186
3440 | 0 | 520.574 | 302.635 | 245.791 | 205.798 | 8.5389 | 5.9609 | 4.4157 | 93.9333 | 93.9101 | 1.4185 | 1.4194
3450 | 0 | 520.523 | 302.671 | 245.876 | 205.82 | 8.5403 | 5.9619 | 4.4163 | 93.968 | 93.9447 | 1.4194 | 1.4202
3460 | 0 | 520.472 | 302.706 | 245.958 | 205.841 | 8.565 | 5.9627 | 4.4169 | 94.0024 | 93.9791 | 1.4202 | 1.4211
3470 | 0 | 520.421 | 302.742 | 246.037 | 205.863 | 8.5664 | 5.9637 | 4.4174 | 94.0365 | 94.0132 | 1.421 | 1.4219
3480 | 0 | 520.37 | 302.776 | 246.113 | 205.885 | 8.5678 | 5.9645 | 4.4179 | 94.0705 | 94.0471 | 1.4218 | 1.4227
3490 | 0 | 520.319 | 302.811 | 246.187 | 205.906 | 8.5692 | 5.9654 | 4.4185 | 94.1042 | 94.0808 | 1.4226 | 1.4235
3500 | 0 | 520.268 | 302.847 | 246.258 | 205.928 | 8.5705 | 5.9663 | 4.419 | 94.1376 | 94.1142 | 1.4234 | 1.4243
3510 | 0 | 520.217 | 302.883 | 246.327 | 205.949 | 8.5718 | 5.9671 | 4.4195 | 94.1708 | 94.1474 | 1.4242 | 1.425
3520 | 0 | 520.166 | 302.92 | 246.393 | 205.97 | 8.5732 | 5.968 | 4.4201 | 94.2038 | 94.1804 | 1.425 | 1.4258
3530 | 0 | 520.115 | 302.958 | 246.458 | 205.991 | 8.5745 | 5.9688 | 4.4206 | 94.2365 | 94.2131 | 1.4257 | 1.4266
3540 | 0 | 520.064 | 302.998 | 246.52 | 206.012 | 8.5758 | 5.9697 | 4.4211 | 94.269 | 94.2456 | 1.4265 | 1.4274
3550 | 0 | 520.013 | 303.038 | 246.58 | 206.033 | 8.5771 | 5.9705 | 4.4216 | 94.3013 | 94.2778 | 1.4273 | 1.4281
3560 | 0 | 519.962 | 303.079 | 246.638 | 206.054 | 8.5783 | 5.9713 | 4.4221 | 94.3333 | 94.3099 | 1.428 | 1.4289
3570 | 0 | 519.911 | 303.121 | 246.694 | 206.074 | 8.5796 | 5.9721 | 4.4226 | 94.3651 | 94.3416 | 1.4288 | 1.4296
3580 | 0 | 519.86 | 303.164 | 246.748 | 206.095 | 8.5808 | 5.9729 | 4.4231 | 94.3967 | 94.3732 | 1.4295 | 1.4304
3590 | 0 | 519.809 | 303.206 | 246.8 | 206.115 | 8.5821 | 5.9737 | 4.4235 | 94.428 | 94.4045 | 1.4302 | 1.4311
3600 | 0 | 519.758 | 303.25 | 246.851 | 206.135 | 8.5833 | 5.9745 | 4.424 | 94.4591 | 94.4355 | 1.431 | 1.4319

## 3 Oil in Pump
s | kW | C | C | C | C
Time CFAST | HRR CFAST | HGL Temp CFAST | HGL Height CFAST | Wall Temperature CFAST | ERFBS Temperature CFAST
0 | 0 | 20 | 4.8995 | 20 | 20
10 | 4929.97 | 341.779 | 0.62328 | 50.9368 | 20
20 | 4930.94 | 479.818 | 0.03953 | 77.6052 | 20
30 | 3950.12 | 433.898 | 0.10896 | 86.8492 | 20.0001
40 | 2010.86 | 372.701 | 0.059852 | 83.7649 | 20.0003
50 | 1377.14 | 324.514 | 0.044014 | 79.3754 | 20.0012
60 | 1116.19 | 290.043 | 0.037573 | 75.7598 | 20.0034
70 | 908.712 | 263.609 | 0.032501 | 72.7001 | 20.0083
80 | 765.228 | 242.076 | 0.029006 | 70.0637 | 20.0173
90 | 653.661 | 223.936 | 0.026295 | 67.7446 | 20.0319
100 | 564.871 | 208.276 | 0.024142 | 65.6758 | 20.0538
110 | 492.169 | 194.506 | 0.022382 | 63.8088 | 20.0846
120 | 431.137 | 182.23 | 0.020919 | 62.1058 | 20.1255
130 | 378.852 | 171.161 | 0.019679 | 60.5422 | 20.1779
140 | 333.64 | 161.088 | 0.018613 | 59.0966 | 20.2425
150 | 294.163 | 151.853 | 0.017684 | 57.7528 | 20.3201
160 | 259.399 | 143.332 | 0.016866 | 56.4975 | 20.4111
170 | 228.558 | 135.429 | 0.016138 | 55.3203 | 20.5158
180 | 203.977 | 128.051 | 0.015558 | 54.2253 | 20.6338
190 | 179.211 | 121.157 | 0.014966 | 53.1893 | 20.7653
200 | 157.604 | 114.705 | 0.014361 | 52.211 | 20.9104
210 | 192.624 | 109.456 | 0.013024 | 51.4522 | 21.0682
220 | 327.636 | 114.053 | 0.012129 | 51.7754 | 21.2385
230 | 350.149 | 120.303 | 0.011681 | 51.9303 | 21.4208
240 | 370.193 | 126.212 | 0.011413 | 52.1136 | 21.6143
250 | 388.685 | 131.714 | 0.011237 | 52.349 | 21.8185
260 | 401.928 | 136.802 | 0.011112 | 52.6225 | 22.0325
270 | 417.079 | 141.43 | 0.01102 | 52.9307 | 22.2556
280 | 429.66 | 145.568 | 0.01095 | 53.2722 | 22.4871
290 | 438.074 | 149.131 | 0.010895 | 53.6221 | 22.7262
300 | 440.929 | 151.962 | 0.01085 | 53.9525 | 22.9721
310 | 441.236 | 154.023 | 0.010813 | 54.2553 | 23.2243
320 | 441.189 | 155.485 | 0.010781 | 54.5394 | 23.4822
330 | 441.106 | 156.527 | 0.010753 | 54.8103 | 23.745
340 | 441.02 | 157.281 | 0.010728 | 55.0711 | 24.0122
350 | 440.934 | 157.837 | 0.010705 | 55.324 | 24.2834
360 | 440.85 | 158.259 | 0.010685 | 55.5708 | 24.5581
370 | 440.769 | 158.589 | 0.010666 | 55.8127 | 24.836
380 | 440.69 | 158.856 | 0.010648 | 56.0507 | 25.1167
390 | 440.613 | 159.079 | 0.010632 | 56.2854 | 25.3999
400 | 440.539 | 159.273 | 0.010617 | 56.5176 | 25.6853
410 | 440.468 | 159.445 | 0.010602 | 56.7476 | 25.9728
420 | 440.398 | 159.603 | 0.010588 | 56.9757 | 26.2621
430 | 440.332 | 159.75 | 0.010575 | 57.2022 | 26.553
440 | 440.576 | 159.897 | 0.010561 | 57.4284 | 26.8453
450 | 441.103 | 160.071 | 0.010549 | 57.6569 | 27.1389
460 | 441.621 | 160.266 | 0.010536 | 57.8864 | 27.4337
470 | 442.131 | 160.474 | 0.010523 | 58.1167 | 27.7296
480 | 442.63 | 160.69 | 0.010511 | 58.3474 | 28.0264
490 | 443.12 | 160.909 | 0.010499 | 58.5785 | 28.324
500 | 443.6 | 161.131 | 0.010487 | 58.8098 | 28.6224
510 | 444.021 | 161.352 | 0.010476 | 59.0411 | 28.9215
520 | 444.047 | 161.554 | 0.010465 | 59.27 | 29.2212
530 | 444.051 | 161.732 | 0.010454 | 59.4968 | 29.5214
540 | 444.054 | 161.892 | 0.010443 | 59.722 | 29.8221
550 | 444.057 | 162.042 | 0.010432 | 59.9456 | 30.1231
560 | 444.06 | 162.183 | 0.010422 | 60.1679 | 30.4245
570 | 444.063 | 162.318 | 0.010412 | 60.389 | 30.7262
580 | 444.065 | 162.449 | 0.010402 | 60.6088 | 31.028
590 | 444.068 | 162.576 | 0.010393 | 60.8274 | 31.3301
600 | 444.071 | 162.701 | 0.010384 | 61.0447 | 31.6323
610 | 2355.1 | 254.934 | 0.10247 | 73.0152 | 31.9346
620 | 3411.48 | 380.667 | 0.12957 | 89.3433 | 32.2369
630 | 4317.96 | 462.761 | 0.15415 | 109.754 | 32.5393
640 | 4664.88 | 491.561 | 0.16454 | 127.689 | 32.8416
650 | 4730.17 | 498.95 | 0.16808 | 141.599 | 33.1441
660 | 4727.29 | 501.135 | 0.16959 | 152.867 | 33.4471
670 | 4715.21 | 502.295 | 0.17039 | 162.54 | 33.7511
680 | 4705.2 | 503.312 | 0.17085 | 171.144 | 34.0573
690 | 4698.27 | 504.339 | 0.17112 | 178.973 | 34.3668
700 | 4693.72 | 505.387 | 0.17128 | 186.202 | 34.681
710 | 4690.8 | 506.444 | 0.17135 | 192.946 | 35.0016
720 | 4688.95 | 507.498 | 0.17138 | 199.282 | 35.3302
730 | 4687.8 | 508.542 | 0.17137 | 205.269 | 35.6687
740 | 4687.1 | 509.571 | 0.17134 | 210.952 | 36.0188
750 | 4686.68 | 510.584 | 0.17131 | 216.364 | 36.382
760 | 4686.45 | 511.579 | 0.17126 | 221.536 | 36.7599
770 | 4686.33 | 512.557 | 0.17121 | 226.49 | 37.1539
780 | 4686.28 | 513.519 | 0.17116 | 231.246 | 37.5654
790 | 4686.27 | 514.464 | 0.17111 | 235.821 | 37.9954
800 | 4686.28 | 515.395 | 0.17105 | 240.23 | 38.4448
810 | 4686.3 | 516.312 | 0.171 | 244.485 | 38.9147
820 | 4686.33 | 517.216 | 0.17095 | 248.598 | 39.4055
830 | 4686.36 | 518.108 | 0.17089 | 252.578 | 39.918
840 | 4686.39 | 518.989 | 0.17084 | 256.435 | 40.4525
850 | 4686.42 | 519.859 | 0.17079 | 260.175 | 41.0093
860 | 4686.44 | 520.719 | 0.17074 | 263.807 | 41.5887
870 | 4686.46 | 521.569 | 0.17069 | 267.336 | 42.1906
880 | 4686.47 | 522.411 | 0.17064 | 270.769 | 42.8151
890 | 4686.48 | 523.245 | 0.17059 | 274.11 | 43.4621
900 | 4686.48 | 524.071 | 0.17054 | 277.364 | 44.1315
910 | 4686.48 | 524.89 | 0.1705 | 280.537 | 44.8229
920 | 4686.48 | 525.701 | 0.17045 | 283.631 | 45.5361
930 | 4686.47 | 526.506 | 0.17041 | 286.651 | 46.2708
940 | 4686.46 | 527.304 | 0.17036 | 289.6 | 47.0265
950 | 4686.45 | 528.096 | 0.17031 | 292.481 | 47.8029
960 | 4686.43 | 528.882 | 0.17027 | 295.298 | 48.5994
970 | 4686.41 | 529.663 | 0.17023 | 298.053 | 49.4155
980 | 4686.39 | 530.438 | 0.17019 | 300.748 | 50.2508
990 | 4686.36 | 531.208 | 0.17014 | 303.387 | 51.1047
1000 | 4686.34 | 531.973 | 0.1701 | 305.971 | 51.9766
1010 | 4686.31 | 532.733 | 0.17006 | 308.503 | 52.8661
1020 | 4686.28 | 533.488 | 0.17002 | 310.984 | 53.7724
1030 | 4686.24 | 534.239 | 0.16998 | 313.417 | 54.6951
1040 | 4686.21 | 534.986 | 0.16994 | 315.803 | 55.6336
1050 | 4686.17 | 535.728 | 0.1699 | 318.144 | 56.5872
1060 | 4686.13 | 536.466 | 0.16986 | 320.441 | 57.5554
1070 | 4686.09 | 537.199 | 0.16982 | 322.697 | 58.5377
1080 | 4686.05 | 537.929 | 0.16978 | 324.912 | 59.5335
1090 | 4686.01 | 538.655 | 0.16975 | 327.087 | 60.5422
1100 | 4685.96 | 539.378 | 0.16971 | 329.225 | 61.5632
1110 | 4685.92 | 540.096 | 0.16967 | 331.327 | 62.5961
1120 | 4685.87 | 540.811 | 0.16963 | 333.392 | 63.6403
1130 | 4685.82 | 541.523 | 0.1696 | 335.424 | 64.6952
1140 | 4685.77 | 542.231 | 0.16956 | 337.422 | 65.7604
1150 | 4685.72 | 542.936 | 0.16953 | 339.387 | 66.8353
1160 | 4685.67 | 543.637 | 0.16949 | 341.322 | 67.9196
1170 | 4685.61 | 544.335 | 0.16945 | 343.226 | 69.0126
1180 | 4685.56 | 545.03 | 0.16942 | 345.1 | 70.114
1190 | 4685.5 | 545.721 | 0.16938 | 346.946 | 71.2232
1200 | 4685.44 | 546.41 | 0.16935 | 348.763 | 72.3399
1210 | 4685.38 | 547.095 | 0.16931 | 350.554 | 73.4637
1220 | 4685.33 | 547.778 | 0.16928 | 352.318 | 74.594
1230 | 4685.26 | 548.457 | 0.16925 | 354.056 | 75.7306
1240 | 4685.2 | 549.134 | 0.16922 | 355.77 | 76.873
1250 | 4685.14 | 549.807 | 0.16918 | 357.459 | 78.0209
1260 | 4685.08 | 550.478 | 0.16915 | 359.124 | 79.1738
1270 | 4685.01 | 551.145 | 0.16912 | 360.767 | 80.3315
1280 | 4684.95 | 551.81 | 0.16908 | 362.386 | 81.4936
1290 | 4684.88 | 552.473 | 0.16905 | 363.984 | 82.6598
1300 | 4684.81 | 553.132 | 0.16902 | 365.56 | 83.8298
1310 | 4684.75 | 553.789 | 0.16899 | 367.116 | 85.0032
1320 | 4684.68 | 554.443 | 0.16896 | 368.651 | 86.1798
1330 | 4684.61 | 555.094 | 0.16893 | 370.166 | 87.3593
1340 | 4684.54 | 555.743 | 0.1689 | 371.661 | 88.5414
1350 | 0 | 356.495 | 1.6261 | 330.616 | 89.7258
1360 | 0 | 307.253 | 2.1479 | 313.523 | 90.9123
1370 | 0 | 280.86 | 2.3965 | 301.838 | 92.1007
1380 | 0 | 263.15 | 2.5521 | 292.699 | 93.2906
1390 | 0 | 249.77 | 2.673 | 285.096 | 94.4814
1400 | 0 | 238.926 | 2.7791 | 278.539 | 95.6724
1410 | 0 | 229.64 | 2.8776 | 272.748 | 96.8625
1420 | 0 | 221.311 | 2.9721 | 267.543 | 98.0506
1430 | 0 | 213.557 | 3.0651 | 262.811 | 99.2351
1440 | 0 | 206.139 | 3.1593 | 258.468 | 100.415
1450 | 0 | 198.918 | 3.2583 | 254.453 | 101.588
1460 | 0 | 191.797 | 3.3674 | 250.722 | 102.752
1470 | 0 | 185.504 | 3.4923 | 247.236 | 103.907
1480 | 0 | 181.165 | 3.6134 | 243.956 | 105.051
1490 | 0 | 178.038 | 3.7165 | 240.851 | 106.181
1500 | 0 | 176.78 | 3.8415 | 237.902 | 107.297
1510 | 0 | 178.393 | 3.9912 | 235.091 | 108.397
1520 | 0 | 184.003 | 4.1536 | 232.407 | 109.48
1530 | 0 | 192.103 | 4.3391 | 229.845 | 110.545
1540 | 0 | 198.79 | 4.5039 | 227.399 | 111.591
1550 | 0 | 203.782 | 4.6404 | 225.054 | 112.616
1560 | 0 | 207.359 | 4.7461 | 222.797 | 113.621
1570 | 0 | 209.719 | 4.8194 | 220.619 | 114.604
1580 | 0 | 211.166 | 4.8629 | 218.513 | 115.565
1590 | 0 | 211.624 | 4.8847 | 216.473 | 116.503
1600 | 0 | 210.338 | 4.8942 | 214.494 | 117.418
1610 | 0 | 208.377 | 4.8979 | 212.575 | 118.31
1620 | 0 | 206.577 | 4.8992 | 210.712 | 119.179
1630 | 0 | 204.886 | 4.8995 | 208.901 | 120.023
1640 | 0 | 203.256 | 4.8995 | 207.142 | 120.844
1650 | 0 | 201.673 | 4.8995 | 205.432 | 121.641
1660 | 0 | 200.134 | 4.8995 | 203.768 | 122.414
1670 | 0 | 198.637 | 4.8995 | 202.148 | 123.163
1680 | 0 | 197.18 | 4.8995 | 200.57 | 123.888
1690 | 0 | 195.76 | 4.8995 | 199.031 | 124.59
1700 | 0 | 194.375 | 4.8995 | 197.531 | 125.269
1710 | 0 | 193.024 | 4.8995 | 196.067 | 125.924
1720 | 0 | 191.706 | 4.8995 | 194.637 | 126.557
1730 | 0 | 190.418 | 4.8995 | 193.241 | 127.167
1740 | 0 | 189.154 | 4.8995 | 191.87 | 127.755
1750 | 0 | 187.915 | 4.8995 | 190.526 | 128.321
1760 | 0 | 186.702 | 4.8995 | 189.21 | 128.865
1770 | 0 | 185.513 | 4.8995 | 187.923 | 129.389
1780 | 0 | 184.35 | 4.8995 | 186.662 | 129.891
1790 | 0 | 183.209 | 4.8995 | 185.429 | 130.373
1800 | 0 | 182.092 | 4.8995 | 184.221 | 130.836
1810 | 0 | 180.998 | 4.8995 | 183.037 | 131.279
1820 | 0 | 179.924 | 4.8995 | 181.878 | 131.702
1830 | 0 | 178.872 | 4.8995 | 180.742 | 132.107
1840 | 0 | 177.839 | 4.8995 | 179.628 | 132.494
1850 | 0 | 176.826 | 4.8995 | 178.535 | 132.864
1860 | 0 | 175.831 | 4.8995 | 177.463 | 133.216
1870 | 0 | 174.855 | 4.8995 | 176.411 | 133.551
1880 | 0 | 173.896 | 4.8995 | 175.379 | 133.869
1890 | 0 | 172.954 | 4.8995 | 174.425 | 134.172
1900 | 0 | 172.028 | 4.8995 | 173.513 | 134.459
1910 | 0 | 171.119 | 4.8995 | 172.616 | 134.731
1920 | 0 | 170.224 | 4.8995 | 171.734 | 134.989
1930 | 0 | 169.345 | 4.8995 | 170.867 | 135.232
1940 | 0 | 168.479 | 4.8995 | 170.013 | 135.461
1950 | 0 | 167.628 | 4.8995 | 169.173 | 135.677
1960 | 0 | 166.79 | 4.8995 | 168.347 | 135.879
1970 | 0 | 165.966 | 4.8995 | 167.532 | 136.07
1980 | 0 | 165.154 | 4.8995 | 166.731 | 136.247
1990 | 0 | 164.355 | 4.8995 | 165.941 | 136.413
2000 | 0 | 163.567 | 4.8995 | 165.163 | 136.568
2010 | 0 | 162.792 | 4.8995 | 164.397 | 136.711
2020 | 0 | 162.027 | 4.8995 | 163.641 | 136.844
2030 | 0 | 161.274 | 4.8995 | 162.897 | 136.966
2040 | 0 | 160.531 | 4.8995 | 162.163 | 137.078
2050 | 0 | 159.799 | 4.8995 | 161.439 | 137.18
2060 | 0 | 159.077 | 4.8995 | 160.725 | 137.272
2070 | 0 | 158.366 | 4.8995 | 160.02 | 137.356
2080 | 0 | 157.663 | 4.8995 | 159.326 | 137.431
2090 | 0 | 156.97 | 4.8995 | 158.64 | 137.497
2100 | 0 | 156.287 | 4.8995 | 157.963 | 137.555
2110 | 0 | 155.612 | 4.8995 | 157.295 | 137.604
2120 | 0 | 154.946 | 4.8995 | 156.636 | 137.647
2130 | 0 | 154.289 | 4.8995 | 155.985 | 137.681
2140 | 0 | 153.639 | 4.8995 | 155.342 | 137.709
2150 | 0 | 152.998 | 4.8995 | 154.707 | 137.729
2160 | 0 | 152.365 | 4.8995 | 154.08 | 137.743
2170 | 0 | 151.74 | 4.8995 | 153.46 | 137.75
2180 | 0 | 151.122 | 4.8995 | 152.848 | 137.751
2190 | 0 | 150.512 | 4.8995 | 152.243 | 137.746
2200 | 0 | 149.909 | 4.8995 | 151.645 | 137.736
2210 | 0 | 149.313 | 4.8995 | 151.055 | 137.719
2220 | 0 | 148.724 | 4.8995 | 150.47 | 137.697
2230 | 0 | 148.142 | 4.8995 | 149.893 | 137.67
2240 | 0 | 147.566 | 4.8995 | 149.322 | 137.638
2250 | 0 | 146.997 | 4.8995 | 148.758 | 137.601
2260 | 0 | 146.434 | 4.8995 | 148.199 | 137.559
2270 | 0 | 145.878 | 4.8995 | 147.647 | 137.513
2280 | 0 | 145.327 | 4.8995 | 147.101 | 137.462
2290 | 0 | 144.783 | 4.8995 | 146.561 | 137.407
2300 | 0 | 144.244 | 4.8995 | 146.026 | 137.348
2310 | 0 | 143.711 | 4.8995 | 145.497 | 137.286
2320 | 0 | 143.184 | 4.8995 | 144.974 | 137.219
2330 | 0 | 142.663 | 4.8995 | 144.456 | 137.149
2340 | 0 | 142.147 | 4.8995 | 143.944 | 137.075
2350 | 0 | 141.636 | 4.8995 | 143.437 | 136.998
2360 | 0 | 141.13 | 4.8995 | 142.935 | 136.917
2370 | 0 | 140.63 | 4.8995 | 142.437 | 136.834
2380 | 0 | 140.135 | 4.8995 | 141.945 | 136.747
2390 | 0 | 139.644 | 4.8995 | 141.458 | 136.658
2400 | 0 | 139.159 | 4.8995 | 140.976 | 136.565
2410 | 0 | 138.678 | 4.8995 | 140.498 | 136.47
2420 | 0 | 138.202 | 4.8995 | 140.025 | 136.373
2430 | 0 | 137.731 | 4.8995 | 139.557 | 136.273
2440 | 0 | 137.264 | 4.8995 | 139.093 | 136.17
2450 | 0 | 136.802 | 4.8995 | 138.634 | 136.065
2460 | 0 | 136.345 | 4.8995 | 138.179 | 135.958
2470 | 0 | 135.891 | 4.8995 | 137.728 | 135.849
2480 | 0 | 135.442 | 4.8995 | 137.281 | 135.737
2490 | 0 | 134.997 | 4.8995 | 136.839 | 135.624
2500 | 0 | 134.556 | 4.8995 | 136.4 | 135.509
2510 | 0 | 134.12 | 4.8995 | 135.966 | 135.391
2520 | 0 | 133.687 | 4.8995 | 135.535 | 135.272
2530 | 0 | 133.258 | 4.8995 | 135.109 | 135.152
2540 | 0 | 132.833 | 4.8995 | 134.686 | 135.03
2550 | 0 | 132.413 | 4.8995 | 134.267 | 134.906
2560 | 0 | 131.995 | 4.8995 | 133.852 | 134.78
2570 | 0 | 131.582 | 4.8995 | 133.441 | 134.653
2580 | 0 | 131.172 | 4.8995 | 133.033 | 134.525
2590 | 0 | 130.766 | 4.8995 | 132.629 | 134.395
2600 | 0 | 130.364 | 4.8995 | 132.228 | 134.264
2610 | 0 | 129.965 | 4.8995 | 131.831 | 134.132
2620 | 0 | 129.57 | 4.8995 | 131.438 | 133.998
2630 | 0 | 129.178 | 4.8995 | 131.047 | 133.864
2640 | 0 | 128.789 | 4.8995 | 130.66 | 133.728
2650 | 0 | 128.404 | 4.8995 | 130.277 | 133.591
2660 | 0 | 128.022 | 4.8995 | 129.896 | 133.453
2670 | 0 | 127.643 | 4.8995 | 129.519 | 133.315
2680 | 0 | 127.268 | 4.8995 | 129.145 | 133.175
2690 | 0 | 126.896 | 4.8995 | 128.774 | 133.034
2700 | 0 | 126.526 | 4.8995 | 128.406 | 132.892
2710 | 0 | 126.16 | 4.8995 | 128.042 | 132.75
2720 | 0 | 125.798 | 4.8995 | 127.68 | 132.607
2730 | 0 | 125.438 | 4.8995 | 127.321 | 132.463
2740 | 0 | 125.081 | 4.8995 | 126.966 | 132.318
2750 | 0 | 124.727 | 4.8995 | 126.613 | 132.172
2760 | 0 | 124.376 | 4.8995 | 126.263 | 132.026
2770 | 0 | 124.028 | 4.8995 | 125.916 | 131.879
2780 | 0 | 123.682 | 4.8995 | 125.572 | 131.732
2790 | 0 | 123.34 | 4.8995 | 125.23 | 131.584
2800 | 0 | 123 | 4.8995 | 124.892 | 131.435
2810 | 0 | 122.663 | 4.8995 | 124.556 | 131.286
2820 | 0 | 122.329 | 4.8995 | 124.222 | 131.136
2830 | 0 | 121.998 | 4.8995 | 123.892 | 130.986
2840 | 0 | 121.669 | 4.8995 | 123.564 | 130.835
2850 | 0 | 121.343 | 4.8995 | 123.238 | 130.684
2860 | 0 | 121.019 | 4.8995 | 122.916 | 130.533
2870 | 0 | 120.698 | 4.8995 | 122.595 | 130.381
2880 | 0 | 120.38 | 4.8995 | 122.278 | 130.228
2890 | 0 | 120.064 | 4.8995 | 121.962 | 130.075
2900 | 0 | 119.75 | 4.8995 | 121.65 | 129.922
2910 | 0 | 119.439 | 4.8995 | 121.339 | 129.769
2920 | 0 | 119.131 | 4.8995 | 121.031 | 129.615
2930 | 0 | 118.824 | 4.8995 | 120.726 | 129.461
2940 | 0 | 118.521 | 4.8995 | 120.423 | 129.306
2950 | 0 | 118.219 | 4.8995 | 120.122 | 129.152
2960 | 0 | 117.92 | 4.8995 | 119.823 | 128.997
2970 | 0 | 117.624 | 4.8995 | 119.527 | 128.841
2980 | 0 | 117.329 | 4.8995 | 119.233 | 128.686
2990 | 0 | 117.037 | 4.8995 | 118.941 | 128.53
3000 | 0 | 116.747 | 4.8995 | 118.652 | 128.374
3010 | 0 | 116.459 | 4.8995 | 118.364 | 128.218
3020 | 0 | 116.174 | 4.8995 | 118.079 | 128.062
3030 | 0 | 115.89 | 4.8995 | 117.796 | 127.905
3040 | 0 | 115.609 | 4.8995 | 117.515 | 127.748
3050 | 0 | 115.33 | 4.8995 | 117.236 | 127.592
3060 | 0 | 115.053 | 4.8995 | 116.96 | 127.435
3070 | 0 | 114.778 | 4.8995 | 116.685 | 127.278
3080 | 0 | 114.505 | 4.8995 | 116.412 | 127.12
3090 | 0 | 114.235 | 4.8995 | 116.142 | 126.963
3100 | 0 | 113.966 | 4.8995 | 115.873 | 126.805
3110 | 0 | 113.699 | 4.8995 | 115.607 | 126.648
3120 | 0 | 113.434 | 4.8995 | 115.342 | 126.49
3130 | 0 | 113.172 | 4.8995 | 115.08 | 126.333
3140 | 0 | 112.911 | 4.8995 | 114.819 | 126.175
3150 | 0 | 112.652 | 4.8995 | 114.56 | 126.017
3160 | 0 | 112.395 | 4.8995 | 114.303 | 125.859
3170 | 0 | 112.14 | 4.8995 | 114.048 | 125.701
3180 | 0 | 111.887 | 4.8995 | 113.795 | 125.543
3190 | 0 | 111.635 | 4.8995 | 113.544 | 125.385
3200 | 0 | 111.386 | 4.8995 | 113.294 | 125.227
3210 | 0 | 111.138 | 4.8995 | 113.047 | 125.069
3220 | 0 | 110.892 | 4.8995 | 112.801 | 124.911
3230 | 0 | 110.648 | 4.8995 | 112.557 | 124.753
3240 | 0 | 110.406 | 4.8995 | 112.314 | 124.594
3250 | 0 | 110.165 | 4.8995 | 112.074 | 124.436
3260 | 0 | 109.926 | 4.8995 | 111.835 | 124.278
3270 | 0 | 109.689 | 4.8995 | 111.598 | 124.12
3280 | 0 | 109.454 | 4.8995 | 111.362 | 123.962
3290 | 0 | 109.22 | 4.8995 | 111.128 | 123.804
3300 | 0 | 108.988 | 4.8995 | 110.896 | 123.646
3310 | 0 | 108.758 | 4.8995 | 110.666 | 123.488
3320 | 0 | 108.529 | 4.8995 | 110.437 | 123.33
3330 | 0 | 108.302 | 4.8995 | 110.209 | 123.172
3340 | 0 | 108.076 | 4.8995 | 109.984 | 123.014
3350 | 0 | 107.852 | 4.8995 | 109.76 | 122.856
3360 | 0 | 107.63 | 4.8995 | 109.537 | 122.698
3370 | 0 | 107.409 | 4.8995 | 109.316 | 122.54
3380 | 0 | 107.19 | 4.8995 | 109.097 | 122.383
3390 | 0 | 106.972 | 4.8995 | 108.879 | 122.225
3400 | 0 | 106.756 | 4.8995 | 108.663 | 122.068
3410 | 0 | 106.542 | 4.8995 | 108.448 | 121.91
3420 | 0 | 106.329 | 4.8995 | 108.234 | 121.753
3430 | 0 | 106.117 | 4.8995 | 108.023 | 121.595
3440 | 0 | 105.907 | 4.8995 | 107.812 | 121.438
3450 | 0 | 105.698 | 4.8995 | 107.603 | 121.281
3460 | 0 | 105.491 | 4.8995 | 107.396 | 121.124
3470 | 0 | 105.285 | 4.8995 | 107.19 | 120.967
3480 | 0 | 105.081 | 4.8995 | 106.985 | 120.81
3490 | 0 | 104.878 | 4.8995 | 106.782 | 120.653
3500 | 0 | 104.676 | 4.8995 | 106.58 | 120.496
3510 | 0 | 104.476 | 4.8995 | 106.379 | 120.34
3520 | 0 | 104.277 | 4.8995 | 106.18 | 120.183
3530 | 0 | 104.08 | 4.8995 | 105.982 | 120.027
3540 | 0 | 103.884 | 4.8995 | 105.786 | 119.871
3550 | 0 | 103.689 | 4.8995 | 105.591 | 119.714
3560 | 0 | 103.495 | 4.8995 | 105.397 | 119.558
3570 | 0 | 103.303 | 4.8995 | 105.204 | 119.402
3580 | 0 | 103.112 | 4.8995 | 105.013 | 119.246
3590 | 0 | 102.923 | 4.8995 | 104.823 | 119.091
3600 | 0 | 102.734 | 4.8995 | 104.635 | 118.935

## 4 MCC in Switchgear
s | kW | C | C | m | m | C | C | C | kW/m^2 | kW/m^2 | kW/m^2 | C | kW/m^2
CFAST Time | HRR CFAST | HGL Temp Low CFAST | HGL Temp High CFAST | HGL Height Low CFAST | HGL Height High CFAST | Cable Temp A CFAST | Cable Temp B CFAST | Cable Temp C CFAST | Cable Flux A CFAST | Cable Flux B CFAST | Cable Flux C CFAST | Cabinet Temperature CFAST | Cabinet Flux CFAST
0 | 0 | 20 | 20 | 2.9997 | 6.0994 | 20 | 20 | 20 | 0 | 0 | 0 | 20 | 0
10 | 0.97482 | 21.2617 | 20.0008 | 2.9979 | 5.6683 | 21.1557 | 20.0026 | 20 | 2.4757 | 0.009717 | 6e-06 | 20.0066 | 0.007596
20 | 1.9496 | 22.4589 | 20.0031 | 2.9959 | 4.8662 | 25.8079 | 20.016 | 20 | 3.1837 | 0.019427 | 2.3e-05 | 20.0258 | 0.015167
30 | 2.9245 | 23.632 | 20.0065 | 2.9943 | 3.8557 | 32.2397 | 20.041 | 20.0001 | 3.6311 | 0.029157 | 5e-05 | 20.0571 | 0.022712
40 | 3.8993 | 24.7999 | 20.0108 | 2.9933 | 2.7276 | 39.5628 | 20.0767 | 20.0002 | 3.9672 | 0.038914 | 7.9e-05 | 20.1002 | 0.030233
50 | 4.8741 | 25.8099 | 20.0155 | 2.9927 | 1.833 | 47.4532 | 20.1226 | 20.0003 | 4.2368 | 0.048688 | 0.000114 | 20.1547 | 0.037731
60 | 5.8489 | 20.8427 | 20.0225 | 2.7844 | 1.5197 | 55.7345 | 20.1791 | 20.0006 | 4.4623 | 0.058335 | 0.000165 | 20.2208 | 0.045721
70 | 6.8237 | 20.879 | 20.0394 | 2.6084 | 1.3069 | 64.311 | 20.246 | 20.0009 | 4.6557 | 0.065643 | 0.00029 | 20.2989 | 0.053192
80 | 9.3583 | 20.9581 | 20.0661 | 2.4438 | 1.118 | 73.18 | 20.3227 | 20.0016 | 5.2068 | 0.086961 | 0.000486 | 20.3963 | 0.072875
90 | 12.285 | 21.0938 | 20.1057 | 2.2849 | 0.94624 | 82.7381 | 20.4243 | 20.0026 | 5.3354 | 0.11488 | 0.000777 | 20.525 | 0.089136
100 | 15.21 | 21.246 | 20.1613 | 2.1338 | 0.79068 | 92.3576 | 20.5581 | 20.0043 | 5.3204 | 0.14377 | 0.001184 | 20.6883 | 0.11203
110 | 18.135 | 21.417 | 20.2348 | 2.003 | 0.65195 | 101.665 | 20.7235 | 20.0068 | 5.3113 | 0.17261 | 0.001721 | 20.8867 | 0.13483
120 | 21.06 | 21.6024 | 20.3271 | 1.8931 | 0.53023 | 110.626 | 20.9192 | 20.0105 | 5.3073 | 0.20136 | 0.002394 | 21.119 | 0.15751
130 | 23.985 | 21.8 | 20.4385 | 1.8023 | 0.42531 | 119.243 | 21.144 | 20.0156 | 5.3087 | 0.2306 | 0.003203 | 21.3849 | 0.18058
140 | 26.91 | 22.0096 | 20.5687 | 1.7285 | 0.33645 | 127.523 | 21.3975 | 20.0224 | 5.3144 | 0.25962 | 0.004146 | 21.6834 | 0.20343
150 | 31.005 | 22.241 | 20.7178 | 1.6695 | 0.26243 | 135.477 | 21.6799 | 20.0312 | 5.358 | 0.29968 | 0.005222 | 22.0183 | 0.23484
160 | 35.88 | 22.5228 | 20.8895 | 1.6226 | 0.2015 | 143.145 | 22.006 | 20.0423 | 5.4271 | 0.34713 | 0.006458 | 22.4081 | 0.27204
170 | 40.755 | 22.8431 | 21.0885 | 1.5859 | 0.15205 | 150.561 | 22.3808 | 20.056 | 5.4992 | 0.3945 | 0.007886 | 22.8509 | 0.30917
180 | 45.63 | 23.1926 | 21.3167 | 1.5576 | 0.11258 | 157.718 | 22.8042 | 20.0727 | 5.5745 | 0.44173 | 0.009519 | 23.3477 | 0.34618
190 | 50.505 | 23.5668 | 21.5749 | 1.5361 | 0.081745 | 164.624 | 23.2738 | 20.0929 | 5.6528 | 0.48881 | 0.01136 | 23.8959 | 0.38303
200 | 55.38 | 23.963 | 21.8626 | 1.5203 | 0.058146 | 171.281 | 23.7883 | 20.1169 | 5.734 | 0.53572 | 0.013404 | 24.4944 | 0.41972
210 | 60.255 | 24.3797 | 22.1787 | 1.5087 | 0.040458 | 177.693 | 24.3466 | 20.1453 | 5.8181 | 0.58245 | 0.015643 | 25.1417 | 0.45622
220 | 65.91 | 24.8198 | 22.5222 | 1.5004 | 0.027469 | 183.869 | 24.9472 | 20.1782 | 5.9274 | 0.63648 | 0.018067 | 25.8373 | 0.49838
230 | 72.735 | 25.3102 | 22.8945 | 1.4935 | 0.018106 | 189.842 | 25.6023 | 20.2163 | 6.0722 | 0.70152 | 0.020686 | 26.6005 | 0.54914
240 | 79.56 | 25.8414 | 23.2984 | 1.4859 | 0.011481 | 195.65 | 26.3209 | 20.2599 | 6.2187 | 0.76641 | 0.023522 | 27.4319 | 0.59977
250 | 86.385 | 26.4008 | 23.7356 | 1.4778 | 0.0068884 | 201.292 | 27.1006 | 20.3093 | 6.3618 | 0.82623 | 0.026584 | 28.3269 | 0.64603
260 | 93.21 | 26.9833 | 24.2052 | 1.4692 | 0.0037719 | 206.763 | 27.9356 | 20.3651 | 6.5049 | 0.88406 | 0.029868 | 29.2812 | 0.69064
270 | 100.035 | 27.5862 | 24.7054 | 1.46 | 0.0017012 | 212.063 | 28.8221 | 20.4277 | 6.6556 | 0.94648 | 0.033362 | 30.292 | 0.73951
280 | 106.86 | 28.5232 | 25.0773 | 1.4504 | 0.00065163 | 217.204 | 29.7623 | 20.4972 | 6.8075 | 1.0094 | 0.03591 | 31.3633 | 0.78882
290 | 114.075 | 29.4342 | 25.4973 | 1.4402 | 0.00061 | 222.19 | 30.7583 | 20.5723 | 6.9723 | 1.0754 | 0.038804 | 32.4962 | 0.8405
300 | 122.85 | 30.2742 | 25.9998 | 1.4295 | 0.00061 | 227.044 | 31.8177 | 20.6531 | 7.1825 | 1.155 | 0.042464 | 33.7047 | 0.9028
310 | 131.625 | 31.1051 | 26.557 | 1.4182 | 0.00061 | 231.81 | 32.9516 | 20.7413 | 7.3933 | 1.2338 | 0.046772 | 34.9926 | 0.96463
320 | 140.4 | 31.9456 | 27.1553 | 1.4063 | 0.00061 | 236.488 | 34.1569 | 20.8383 | 7.6047 | 1.312 | 0.051447 | 36.3554 | 1.026
330 | 149.175 | 32.8031 | 27.787 | 1.3938 | 0.00061 | 241.073 | 35.4307 | 20.9448 | 7.8169 | 1.3895 | 0.05643 | 37.7902 | 1.0869
340 | 157.95 | 33.6794 | 28.4475 | 1.3807 | 0.00061 | 245.565 | 36.7701 | 21.0615 | 8.0297 | 1.4663 | 0.061687 | 39.2935 | 1.1468
350 | 166.725 | 34.5742 | 29.1334 | 1.3671 | 0.00061 | 249.964 | 38.173 | 21.1889 | 8.2433 | 1.5425 | 0.067191 | 40.8613 | 1.206
360 | 175.5 | 35.4862 | 29.8418 | 1.3531 | 0.00061 | 254.27 | 39.6369 | 21.3274 | 8.4575 | 1.6179 | 0.072921 | 42.49 | 1.2648
370 | 186.225 | 36.4343 | 30.5729 | 1.3384 | 0.00061 | 258.499 | 41.1636 | 21.4773 | 8.7274 | 1.7102 | 0.07888 | 44.1868 | 1.3365
380 | 196.95 | 37.4245 | 31.3311 | 1.3232 | 0.00061 | 262.69 | 42.7677 | 21.6392 | 8.9969 | 1.8016 | 0.08511 | 45.9629 | 1.4076
390 | 207.675 | 38.4454 | 32.1174 | 1.3073 | 0.00061 | 266.844 | 44.4476 | 21.8136 | 9.2661 | 1.8919 | 0.091617 | 47.8127 | 1.4778
400 | 218.4 | 39.4908 | 32.9304 | 1.2907 | 0.00061 | 270.958 | 46.2004 | 22.001 | 9.5352 | 1.9812 | 0.098394 | 49.733 | 1.5471
410 | 229.125 | 40.5571 | 33.7679 | 1.2737 | 0.00061 | 275.026 | 48.0223 | 22.2017 | 9.8046 | 2.0697 | 0.10542 | 51.7188 | 1.6158
420 | 239.85 | 41.6415 | 34.6274 | 1.2561 | 0.00061 | 279.045 | 49.9103 | 22.4162 | 10.0736 | 2.157 | 0.11268 | 53.7662 | 1.6835
430 | 250.575 | 42.7416 | 35.5064 | 1.238 | 0.00061 | 283.013 | 51.8615 | 22.6448 | 10.3425 | 2.2432 | 0.12014 | 55.8708 | 1.7502
440 | 262.86 | 43.8685 | 36.4042 | 1.2194 | 0.00061 | 286.936 | 53.8744 | 22.8874 | 10.655 | 2.3419 | 0.1278 | 58.0335 | 1.8265
450 | 275.535 | 45.0357 | 37.3252 | 1.2001 | 0.00061 | 290.849 | 55.9631 | 23.145 | 10.9774 | 2.4427 | 0.1357 | 60.2702 | 1.9046
460 | 288.21 | 46.2311 | 38.2707 | 1.1802 | 0.00061 | 294.761 | 58.1268 | 23.4177 | 11.2988 | 2.5422 | 0.14386 | 62.5726 | 1.9815
470 | 300.885 | 47.4485 | 39.2396 | 1.1597 | 0.00061 | 298.66 | 60.3613 | 23.7057 | 11.6195 | 2.6402 | 0.15227 | 64.936 | 2.0572
480 | 313.56 | 48.6839 | 40.2296 | 1.1386 | 0.00061 | 302.54 | 62.6615 | 24.0093 | 11.9394 | 2.7369 | 0.1609 | 67.3541 | 2.1319
490 | 326.235 | 49.934 | 41.2379 | 1.1171 | 0.00061 | 306.391 | 65.022 | 24.3288 | 12.2558 | 2.8297 | 0.16972 | 69.8198 | 2.2032
500 | 338.91 | 51.1967 | 42.262 | 1.095 | 0.00061 | 310.211 | 67.4405 | 24.6647 | 12.5746 | 2.9238 | 0.17872 | 72.334 | 2.2757
510 | 352.755 | 52.4775 | 43.3006 | 1.0725 | 0.00061 | 314.003 | 69.9145 | 25.0168 | 12.9254 | 3.0264 | 0.18788 | 74.8912 | 2.3547
520 | 367.38 | 53.795 | 44.3576 | 1.0494 | 0.00061 | 317.797 | 72.4546 | 25.3857 | 13.2957 | 3.1336 | 0.19723 | 77.5081 | 2.4373
530 | 382.005 | 55.1379 | 45.4351 | 1.0256 | 0.00061 | 321.604 | 75.0623 | 25.7715 | 13.6645 | 3.2391 | 0.20681 | 80.1776 | 2.5185
540 | 396.63 | 56.4996 | 46.5321 | 1.0012 | 0.00061 | 325.411 | 77.7324 | 26.1743 | 14.0319 | 3.3428 | 0.2166 | 82.8937 | 2.5982
550 | 411.255 | 57.8758 | 47.6463 | 0.97629 | 0.00061 | 329.211 | 80.4595 | 26.5944 | 14.3973 | 3.4444 | 0.22658 | 85.6503 | 2.6762
560 | 425.88 | 59.2638 | 48.7751 | 0.95088 | 0.00061 | 332.994 | 83.2386 | 27.0319 | 14.7618 | 3.5445 | 0.23672 | 88.4421 | 2.753
570 | 440.505 | 60.6608 | 49.9159 | 0.925 | 0.00061 | 336.756 | 86.0655 | 27.4869 | 15.1249 | 3.6427 | 0.247 | 91.2637 | 2.8282
580 | 455.91 | 62.068 | 51.0668 | 0.89869 | 0.00061 | 340.492 | 88.9355 | 27.9592 | 15.508 | 3.7455 | 0.25739 | 94.109 | 2.9069
590 | 472.485 | 63.5064 | 52.2312 | 0.87179 | 0.00061 | 344.225 | 91.8545 | 28.4492 | 15.9207 | 3.8554 | 0.26794 | 96.9914 | 2.9911
600 | 489.06 | 64.9676 | 53.4118 | 0.84429 | 0.00061 | 347.972 | 94.8266 | 28.957 | 16.331 | 3.9631 | 0.27867 | 99.9079 | 3.0734
610 | 505.635 | 66.4443 | 54.6079 | 0.81622 | 0.00061 | 351.723 | 97.8462 | 29.4825 | 16.7392 | 4.0687 | 0.28959 | 102.851 | 3.1541
620 | 522.21 | 67.9323 | 55.8174 | 0.78762 | 0.00061 | 355.465 | 100.907 | 30.0258 | 17.1448 | 4.1717 | 0.30066 | 105.813 | 3.2326
630 | 538.785 | 69.4284 | 57.0377 | 0.75854 | 0.00061 | 359.192 | 104.004 | 30.5871 | 17.5483 | 4.2726 | 0.31186 | 108.792 | 3.3094
640 | 555.36 | 70.9302 | 58.2663 | 0.72901 | 0.00061 | 362.896 | 107.132 | 31.1664 | 17.9495 | 4.3712 | 0.32316 | 111.779 | 3.3843
650 | 572.325 | 72.4363 | 59.501 | 0.69907 | 0.00061 | 366.573 | 110.286 | 31.7634 | 18.3593 | 4.4706 | 0.33454 | 114.768 | 3.4598
660 | 590.85 | 73.9666 | 60.7445 | 0.66862 | 0.00061 | 370.235 | 113.466 | 32.3779 | 18.8071 | 4.5787 | 0.34602 | 117.768 | 3.5418
670 | 609.375 | 75.5178 | 62.0001 | 0.63757 | 0.00061 | 373.908 | 116.68 | 33.0104 | 19.2522 | 4.6846 | 0.35767 | 120.781 | 3.6221
680 | 627.9 | 77.0817 | 63.2677 | 0.60597 | 0.00061 | 377.58 | 119.922 | 33.6606 | 19.6978 | 4.7907 | 0.36946 | 123.798 | 3.7025
690 | 646.425 | 78.6541 | 64.5454 | 0.57385 | 0.00061 | 381.242 | 123.186 | 34.3283 | 20.1372 | 4.8917 | 0.38138 | 126.816 | 3.7788
700 | 664.95 | 80.2317 | 65.8306 | 0.54127 | 0.00061 | 384.886 | 126.467 | 35.0138 | 20.5735 | 4.9902 | 0.39341 | 129.828 | 3.853
710 | 683.475 | 81.8121 | 67.121 | 0.50825 | 0.00061 | 388.502 | 129.759 | 35.7167 | 21.007 | 5.0862 | 0.40552 | 132.826 | 3.9252
720 | 702 | 83.3933 | 68.4145 | 0.47483 | 0.00061 | 392.085 | 133.055 | 36.437 | 21.4369 | 5.1793 | 0.41768 | 135.808 | 3.995
730 | 702 | 84.8085 | 69.6752 | 0.44185 | 0.00061 | 395.524 | 136.318 | 37.1738 | 21.3783 | 5.1379 | 0.42944 | 138.678 | 3.9626
740 | 702 | 86.0044 | 70.8458 | 0.41083 | 0.00061 | 398.505 | 139.434 | 37.9265 | 21.3253 | 5.0969 | 0.4401 | 141.36 | 3.9295
750 | 702 | 87.0529 | 71.9075 | 0.38175 | 0.00061 | 401.07 | 142.396 | 38.6927 | 21.2754 | 5.0564 | 0.44939 | 143.858 | 3.8967
760 | 702 | 87.9833 | 72.8612 | 0.35439 | 0.00061 | 403.293 | 145.216 | 39.4688 | 21.2272 | 5.0159 | 0.45734 | 146.178 | 3.8639
770 | 702 | 88.8124 | 73.7153 | 0.32858 | 0.00061 | 405.224 | 147.899 | 40.2515 | 21.1802 | 4.9757 | 0.46405 | 148.329 | 3.8312
780 | 702 | 89.5526 | 74.4794 | 0.30415 | 0.00061 | 406.902 | 150.452 | 41.0377 | 21.134 | 4.9357 | 0.46965 | 150.315 | 3.7989
790 | 702 | 90.2142 | 75.1631 | 0.28094 | 0.00061 | 408.357 | 152.877 | 41.8247 | 21.0886 | 4.896 | 0.47426 | 152.146 | 3.7669
800 | 702 | 90.8059 | 75.7755 | 0.2588 | 0.00061 | 409.615 | 155.178 | 42.61 | 21.0437 | 4.8566 | 0.478 | 153.828 | 3.7353
810 | 702 | 91.3361 | 76.324 | 0.23763 | 0.00061 | 410.7 | 157.359 | 43.3915 | 20.9992 | 4.8178 | 0.48098 | 155.37 | 3.7043
820 | 702 | 91.8115 | 76.8163 | 0.21731 | 0.00061 | 411.631 | 159.423 | 44.1675 | 20.955 | 4.7794 | 0.48329 | 156.778 | 3.6737
830 | 702 | 92.2384 | 77.2587 | 0.19773 | 0.00061 | 412.45 | 161.374 | 44.9364 | 22.1305 | 4.7421 | 0.48503 | 158.061 | 3.6441
840 | 702 | 92.6227 | 77.6569 | 0.17881 | 0.00061 | 414.43 | 163.217 | 45.6968 | 22.069 | 4.7052 | 0.48627 | 159.226 | 3.6146
850 | 702 | 92.9693 | 78.0162 | 0.16048 | 0.00061 | 416.775 | 164.952 | 46.4476 | 22.0183 | 4.6688 | 0.48709 | 160.28 | 3.5859
860 | 702 | 93.2825 | 78.3409 | 0.14266 | 0.00061 | 418.847 | 166.585 | 47.188 | 21.97 | 4.6332 | 0.48754 | 161.231 | 3.5577
870 | 702 | 93.5664 | 78.6352 | 0.12529 | 0.00061 | 420.633 | 168.121 | 47.9173 | 21.9231 | 4.5983 | 0.48768 | 162.085 | 3.5302
880 | 702 | 93.8244 | 78.9025 | 0.10832 | 0.00061 | 422.168 | 169.561 | 48.6348 | 21.8347 | 4.5346 | 0.48756 | 162.838 | 3.4792
890 | 702 | 94.0599 | 79.1462 | 0.091688 | 0.00061 | 423.45 | 170.884 | 49.34 | 21.7911 | 4.5019 | 0.48723 | 163.483 | 3.4532
900 | 702 | 94.2755 | 79.3692 | 0.075365 | 0.00061 | 424.538 | 172.117 | 50.0322 | 21.7476 | 4.4693 | 0.48671 | 164.054 | 3.4275
910 | 702 | 94.4734 | 79.5738 | 0.059311 | 0.00061 | 425.465 | 173.27 | 50.7117 | 21.706 | 4.438 | 0.48604 | 164.555 | 3.4028
920 | 702 | 94.6564 | 79.7612 | 0.043432 | 0.00061 | 426.251 | 174.349 | 51.3782 | 21.6749 | 4.4144 | 0.48524 | 164.997 | 3.3795
930 | 702 | 94.8302 | 79.9377 | 0.027807 | 0.00061 | 426.921 | 175.361 | 52.0314 | 21.6334 | 4.3833 | 0.48439 | 165.387 | 3.3559
940 | 702 | 94.9891 | 80.1001 | 0.015182 | 0.00061 | 427.479 | 176.302 | 52.6711 | 21.5932 | 4.3532 | 0.48344 | 165.719 | 3.333
950 | 702 | 95.1408 | 80.2523 | 0.0084668 | 0.00061 | 427.936 | 177.173 | 53.2975 | 21.5524 | 4.3228 | 0.48245 | 165.998 | 3.3101
960 | 702 | 95.2886 | 80.3971 | 0.0048026 | 0.00061 | 428.308 | 177.978 | 53.9107 | 21.5125 | 4.2933 | 0.48145 | 166.228 | 3.2878
970 | 702 | 95.4332 | 80.5363 | 0.002747 | 0.00061 | 428.606 | 178.72 | 54.5109 | 21.4732 | 4.2643 | 0.48046 | 166.412 | 3.2661
980 | 702 | 95.575 | 80.6711 | 0.0015803 | 0.00061 | 428.84 | 179.403 | 55.0983 | 21.4348 | 4.2361 | 0.47949 | 166.556 | 3.245
990 | 702 | 95.7141 | 80.8023 | 0.00091238 | 0.00061 | 429.018 | 180.031 | 55.6731 | 21.3971 | 4.2085 | 0.47855 | 166.662 | 3.2244
1000 | 702 | 95.8505 | 80.9304 | 0.00052775 | 0.00061 | 429.148 | 180.605 | 56.2355 | 21.36 | 4.1816 | 0.47764 | 166.734 | 3.2044
1010 | 702 | 95.9846 | 81.0558 | 0.00030578 | 0.00061 | 429.237 | 181.13 | 56.7857 | 21.3237 | 4.1554 | 0.47677 | 166.776 | 3.1849
1020 | 702 | 96.1164 | 81.1787 | 0.0003 | 0.00061 | 429.289 | 181.608 | 57.3241 | 21.2876 | 4.1295 | 0.47595 | 166.789 | 3.1657
1030 | 702 | 96.2461 | 81.2994 | 0.0003 | 0.00061 | 429.312 | 182.042 | 57.8511 | 21.2536 | 4.1053 | 0.47516 | 166.779 | 3.1477
1040 | 702 | 96.3738 | 81.418 | 0.0003 | 0.00061 | 429.309 | 182.435 | 58.3665 | 21.2193 | 4.081 | 0.47441 | 166.746 | 3.1297
1050 | 702 | 96.4995 | 81.5348 | 0.0003 | 0.00061 | 429.282 | 182.789 | 58.8708 | 21.1852 | 4.0571 | 0.4737 | 166.692 | 3.112
1060 | 702 | 96.6235 | 81.6497 | 0.0003 | 0.00061 | 429.236 | 183.105 | 59.3642 | 21.152 | 4.034 | 0.47303 | 166.619 | 3.0949
1070 | 702 | 96.7457 | 81.763 | 0.0003 | 0.00061 | 429.173 | 183.387 | 59.847 | 21.1196 | 4.0116 | 0.4724 | 166.53 | 3.0783
1080 | 702 | 96.8663 | 81.8746 | 0.0003 | 0.00061 | 429.096 | 183.636 | 60.3195 | 21.0879 | 3.9898 | 0.47181 | 166.426 | 3.0622
1090 | 702 | 96.9853 | 81.9848 | 0.0003 | 0.00061 | 429.007 | 183.854 | 60.7819 | 21.0566 | 3.9685 | 0.47125 | 166.309 | 3.0464
1100 | 702 | 97.1028 | 82.0935 | 0.0003 | 0.00061 | 428.908 | 184.044 | 61.2345 | 21.0254 | 3.9475 | 0.47073 | 166.18 | 3.0309
1110 | 702 | 97.2189 | 82.2008 | 0.0003 | 0.00061 | 428.801 | 184.206 | 61.6775 | 20.995 | 3.9271 | 0.47024 | 166.04 | 3.0158
1120 | 702 | 97.3337 | 82.3068 | 0.0003 | 0.00061 | 428.686 | 184.344 | 62.111 | 20.9654 | 3.9073 | 0.46979 | 165.892 | 3.0012
1130 | 702 | 97.4472 | 82.4115 | 0.0003 | 0.00061 | 428.566 | 184.458 | 62.5355 | 20.936 | 3.8879 | 0.46938 | 165.735 | 2.9868
1140 | 702 | 97.5594 | 82.515 | 0.0003 | 0.00061 | 428.441 | 184.55 | 62.951 | 20.9068 | 3.8688 | 0.46899 | 165.571 | 2.9727
1150 | 702 | 97.6703 | 82.6174 | 0.0003 | 0.00061 | 428.312 | 184.621 | 63.3578 | 20.8788 | 3.8506 | 0.46864 | 165.4 | 2.9592
1160 | 702 | 97.7802 | 82.7187 | 0.0003 | 0.00061 | 428.18 | 184.673 | 63.7561 | 20.8506 | 3.8324 | 0.46831 | 165.225 | 2.9457
1170 | 702 | 97.8888 | 82.8188 | 0.0003 | 0.00061 | 428.046 | 184.707 | 64.1461 | 20.8231 | 3.8148 | 0.46802 | 165.045 | 2.9326
1180 | 702 | 97.9964 | 82.918 | 0.0003 | 0.00061 | 427.91 | 184.724 | 64.528 | 20.7958 | 3.7974 | 0.46776 | 164.861 | 2.9197
1190 | 702 | 98.103 | 83.0161 | 0.0003 | 0.00061 | 427.773 | 184.726 | 64.902 | 20.7692 | 3.7806 | 0.46752 | 164.674 | 2.9072
1200 | 702 | 98.2085 | 83.1133 | 0.0003 | 0.00061 | 427.635 | 184.713 | 65.2684 | 20.7432 | 3.7644 | 0.46731 | 164.485 | 2.8952
1210 | 692.25 | 98.2315 | 83.1957 | 0.0003 | 0.00061 | 427.447 | 184.675 | 65.6272 | 20.4905 | 3.6992 | 0.46696 | 164.263 | 2.8474
1220 | 682.5 | 98.1387 | 83.2326 | 0.0003 | 0.00061 | 427.069 | 184.572 | 65.9781 | 20.239 | 3.6343 | 0.46608 | 163.978 | 2.7994
1230 | 672.75 | 97.9643 | 83.2118 | 0.0003 | 0.00061 | 426.517 | 184.403 | 66.3206 | 19.9884 | 3.5697 | 0.46455 | 163.635 | 2.7514
1240 | 663 | 97.7245 | 83.1339 | 0.0003 | 0.00061 | 425.818 | 184.172 | 66.6531 | 19.7387 | 3.5057 | 0.46236 | 163.234 | 2.7037
1250 | 653.25 | 97.4292 | 83.0034 | 0.0003 | 0.00061 | 424.994 | 183.884 | 66.9744 | 19.4903 | 3.4425 | 0.4596 | 162.779 | 2.6565
1260 | 643.5 | 97.0855 | 82.8255 | 0.0003 | 0.00061 | 424.063 | 183.542 | 67.2834 | 19.2425 | 3.3798 | 0.45633 | 162.273 | 2.6097
1270 | 633.75 | 96.699 | 82.6055 | 0.0003 | 0.00061 | 423.038 | 183.147 | 67.5792 | 18.9958 | 3.3177 | 0.45262 | 161.717 | 2.5633
1280 | 624 | 96.2745 | 82.3479 | 0.0003 | 0.00061 | 421.928 | 182.703 | 67.8609 | 18.7502 | 3.2564 | 0.44854 | 161.115 | 2.5174
1290 | 614.25 | 95.8161 | 82.0568 | 0.0003 | 0.00061 | 420.744 | 182.212 | 68.1281 | 18.5055 | 3.1957 | 0.44414 | 160.47 | 2.472
1300 | 604.5 | 95.3274 | 81.7358 | 0.0003 | 0.00061 | 419.494 | 181.675 | 68.3802 | 18.2614 | 3.1354 | 0.43947 | 159.785 | 2.4269
1310 | 594.75 | 94.8116 | 81.388 | 0.0003 | 0.00061 | 418.185 | 181.096 | 68.6168 | 18.0186 | 3.0759 | 0.43458 | 159.061 | 2.3824
1320 | 585 | 94.2712 | 81.0163 | 0.0003 | 0.00061 | 416.822 | 180.476 | 68.8379 | 17.7774 | 3.0174 | 0.42949 | 158.301 | 2.3387
1330 | 575.25 | 93.7088 | 80.6229 | 0.0003 | 0.00061 | 415.412 | 179.817 | 69.0431 | 17.5362 | 2.9591 | 0.42425 | 157.508 | 2.295
1340 | 565.5 | 93.1262 | 80.21 | 0.0003 | 0.00061 | 413.96 | 179.121 | 69.2325 | 17.2963 | 2.9016 | 0.41889 | 156.683 | 2.252
1350 | 555.75 | 92.5254 | 79.7793 | 0.0003 | 0.00061 | 412.469 | 178.39 | 69.4061 | 17.0577 | 2.8449 | 0.41341 | 155.829 | 2.2096
1360 | 546 | 91.9078 | 79.3325 | 0.0003 | 0.00061 | 410.943 | 177.625 | 69.5639 | 16.8198 | 2.7887 | 0.40786 | 154.948 | 2.1676
1370 | 536.25 | 91.2747 | 78.8709 | 0.0003 | 0.00061 | 409.386 | 176.829 | 69.7063 | 16.5828 | 2.733 | 0.40223 | 154.043 | 2.1259
1380 | 526.5 | 90.6275 | 78.3957 | 0.0003 | 0.00061 | 407.801 | 176.004 | 69.8331 | 16.3468 | 2.678 | 0.39656 | 153.115 | 2.0849
1390 | 516.75 | 89.9672 | 77.9081 | 0.0003 | 0.00061 | 406.189 | 175.149 | 69.9447 | 16.1114 | 2.6235 | 0.39085 | 152.164 | 2.0441
1400 | 507 | 89.2946 | 77.409 | 0.0003 | 0.00061 | 404.552 | 174.267 | 70.0411 | 15.8766 | 2.5694 | 0.38512 | 151.191 | 2.0036
1410 | 497.25 | 88.6106 | 76.8991 | 0.0003 | 0.00061 | 402.893 | 173.359 | 70.1226 | 15.643 | 2.5159 | 0.37937 | 150.2 | 1.9637
1420 | 487.5 | 87.9159 | 76.3792 | 0.0003 | 0.00061 | 401.212 | 172.426 | 70.1895 | 15.4098 | 2.4629 | 0.37362 | 149.189 | 1.924
1430 | 477.75 | 87.2111 | 75.85 | 0.0003 | 0.00061 | 399.509 | 171.469 | 70.242 | 15.1765 | 2.4098 | 0.36787 | 148.159 | 1.8843
1440 | 468 | 86.4964 | 75.3117 | 0.0003 | 0.00061 | 397.786 | 170.489 | 70.2803 | 14.9451 | 2.3579 | 0.36213 | 147.113 | 1.8455
1450 | 458.25 | 85.7728 | 74.7653 | 0.0003 | 0.00061 | 396.045 | 169.486 | 70.3051 | 14.7138 | 2.306 | 0.3567 | 146.051 | 1.8068
1460 | 448.5 | 85.0405 | 74.211 | 0.0003 | 0.00061 | 394.286 | 168.463 | 70.3172 | 14.4831 | 2.2546 | 0.35131 | 144.975 | 1.7683
1470 | 438.75 | 84.2997 | 73.649 | 0.0003 | 0.00061 | 392.512 | 167.421 | 70.3172 | 14.253 | 2.2035 | 0.34587 | 143.887 | 1.7302
1480 | 429 | 83.5508 | 73.0798 | 0.0003 | 0.00061 | 390.722 | 166.36 | 70.3048 | 14.0227 | 2.1525 | 0.3404 | 142.784 | 1.692
1490 | 419.25 | 82.7941 | 72.5036 | 0.0003 | 0.00061 | 388.916 | 165.28 | 70.2804 | 13.7934 | 2.102 | 0.33488 | 141.668 | 1.6542
1500 | 409.5 | 82.0297 | 71.9207 | 0.0003 | 0.00061 | 387.094 | 164.183 | 70.2442 | 13.5644 | 2.0517 | 0.32932 | 140.541 | 1.6166
1510 | 399.75 | 81.258 | 71.3312 | 0.0018484 | 0.00061 | 385.257 | 163.069 | 70.1965 | 13.3362 | 2.0019 | 0.32372 | 139.403 | 1.5794
1520 | 390 | 80.4794 | 70.7355 | 0.0037976 | 0.00061 | 383.407 | 161.94 | 70.1374 | 13.1078 | 1.9521 | 0.31808 | 138.255 | 1.5421
1530 | 380.25 | 79.6939 | 70.1338 | 0.0060074 | 0.00061 | 381.543 | 160.794 | 70.0671 | 12.8793 | 1.9022 | 0.3124 | 137.097 | 1.5048
1540 | 370.5 | 78.9017 | 69.5263 | 0.0084737 | 0.00061 | 379.664 | 159.634 | 69.9856 | 12.6516 | 1.8528 | 0.30668 | 135.927 | 1.4678
1550 | 360.75 | 78.1029 | 68.9131 | 0.011194 | 0.00061 | 377.77 | 158.458 | 69.8931 | 12.4236 | 1.8033 | 0.30093 | 134.747 | 1.4307
1560 | 351 | 77.2975 | 68.2945 | 0.014166 | 0.00061 | 375.86 | 157.267 | 69.7899 | 12.1963 | 1.7541 | 0.29514 | 133.556 | 1.3939
1570 | 341.25 | 76.4856 | 67.6703 | 0.01739 | 0.00061 | 373.934 | 156.062 | 69.676 | 11.9686 | 1.7048 | 0.28932 | 132.355 | 1.357
1580 | 331.5 | 75.6672 | 67.0408 | 0.020864 | 0.00061 | 371.992 | 154.843 | 69.5517 | 11.7414 | 1.6559 | 0.28348 | 131.143 | 1.3203
1590 | 321.75 | 74.8423 | 66.406 | 0.024591 | 0.00061 | 370.035 | 153.609 | 69.4171 | 11.514 | 1.6068 | 0.27762 | 129.922 | 1.2835
1600 | 312 | 74.011 | 65.766 | 0.028577 | 0.00061 | 368.061 | 152.362 | 69.2725 | 11.2865 | 1.5576 | 0.27173 | 128.69 | 1.2467
1610 | 302.25 | 73.1732 | 65.1208 | 0.032825 | 0.00061 | 366.07 | 151.101 | 69.1179 | 11.0594 | 1.5088 | 0.26583 | 127.447 | 1.21
1620 | 292.5 | 72.329 | 64.4704 | 0.037336 | 0.00061 | 364.062 | 149.826 | 68.9536 | 10.8321 | 1.4597 | 0.25992 | 126.195 | 1.1733
1630 | 282.75 | 71.4782 | 63.8149 | 0.042109 | 0.00061 | 362.037 | 148.537 | 68.7797 | 10.6046 | 1.4107 | 0.254 | 124.932 | 1.1364
1640 | 273 | 70.6209 | 63.1544 | 0.047146 | 0.00061 | 359.994 | 147.235 | 68.5964 | 10.3771 | 1.3616 | 0.24807 | 123.658 | 1.0996
1650 | 263.25 | 69.7571 | 62.4887 | 0.052446 | 0.00061 | 357.933 | 145.92 | 68.4037 | 10.1494 | 1.3124 | 0.24173 | 122.374 | 1.0626
1660 | 253.5 | 68.8866 | 61.8181 | 0.058012 | 0.00061 | 355.853 | 144.591 | 68.2011 | 9.9216 | 1.2632 | 0.23534 | 121.079 | 1.0256
1670 | 243.75 | 68.0094 | 61.1424 | 0.063841 | 0.00061 | 353.754 | 143.248 | 67.9886 | 9.6936 | 1.2138 | 0.22891 | 119.773 | 0.98854
1680 | 234 | 67.1254 | 60.4617 | 0.069937 | 0.00061 | 351.636 | 141.892 | 67.7664 | 9.4652 | 1.1643 | 0.22244 | 118.456 | 0.9513
1690 | 224.25 | 66.2346 | 59.776 | 0.076302 | 0.00061 | 349.498 | 140.522 | 67.5344 | 9.2367 | 1.1146 | 0.21593 | 117.128 | 0.91393
1700 | 214.5 | 65.3367 | 59.0853 | 0.082936 | 0.00061 | 347.34 | 139.139 | 67.2929 | 9.008 | 1.0649 | 0.2094 | 115.788 | 0.87646
1710 | 204.75 | 64.4318 | 58.3895 | 0.08984 | 0.00061 | 345.16 | 137.741 | 67.0419 | 8.7788 | 1.0148 | 0.20284 | 114.435 | 0.83877
1720 | 195 | 63.5196 | 57.6888 | 0.097016 | 0.00061 | 342.958 | 136.328 | 66.7813 | 8.5491 | 0.96447 | 0.19625 | 113.068 | 0.80084
1730 | 185.25 | 62.6001 | 56.9831 | 0.10447 | 0.00061 | 340.73 | 134.9 | 66.5111 | 8.3195 | 0.91417 | 0.18964 | 111.688 | 0.76294
1740 | 175.5 | 61.673 | 56.2724 | 0.11219 | 0.00061 | 338.479 | 133.457 | 66.2317 | 8.0893 | 0.86351 | 0.18301 | 110.294 | 0.72473
1750 | 165.75 | 60.7382 | 55.5567 | 0.12019 | 0.00061 | 336.203 | 131.999 | 65.9433 | 7.8587 | 0.81258 | 0.17636 | 108.886 | 0.6863
1760 | 156 | 59.7955 | 54.836 | 0.12847 | 0.00061 | 333.904 | 130.525 | 65.6459 | 7.6277 | 0.76137 | 0.16969 | 107.466 | 0.64763
1770 | 146.25 | 58.8446 | 54.1103 | 0.13704 | 0.00061 | 331.581 | 129.037 | 65.3396 | 7.3961 | 0.70986 | 0.16301 | 106.031 | 0.60872
1780 | 136.5 | 57.8854 | 53.3797 | 0.14588 | 0.00061 | 329.232 | 127.532 | 65.0246 | 7.1641 | 0.65803 | 0.1563 | 104.581 | 0.56953
1790 | 126.75 | 56.9176 | 52.6442 | 0.15501 | 0.00061 | 326.857 | 126.011 | 64.7009 | 6.9315 | 0.60586 | 0.14959 | 103.117 | 0.53005
1800 | 117 | 55.9408 | 51.9038 | 0.16443 | 0.00061 | 324.455 | 124.474 | 64.3688 | 6.6984 | 0.55332 | 0.14286 | 101.638 | 0.49028
1810 | 107.25 | 54.9547 | 51.1586 | 0.17414 | 0.00061 | 322.025 | 122.92 | 64.0282 | 6.4646 | 0.5004 | 0.13611 | 100.142 | 0.45018
1820 | 97.5 | 53.959 | 50.4086 | 0.18415 | 0.00061 | 319.568 | 121.349 | 63.6792 | 6.2302 | 0.44707 | 0.12936 | 98.6298 | 0.40974
1830 | 87.75 | 52.9532 | 49.654 | 0.19444 | 0.00061 | 317.081 | 119.761 | 63.3221 | 5.9952 | 0.39331 | 0.1226 | 97.1007 | 0.36894
1840 | 78 | 51.9369 | 48.895 | 0.20504 | 0.00061 | 314.402 | 118.154 | 62.9569 | 5.2062 | 0.3391 | 0.11583 | 95.5539 | 0.32776
1850 | 68.25 | 50.9093 | 48.1316 | 0.21594 | 0.00061 | 311.018 | 116.528 | 62.5836 | 4.9997 | 0.2844 | 0.10906 | 93.9889 | 0.28618
1860 | 58.5 | 49.8698 | 47.3642 | 0.22714 | 0.00061 | 307.568 | 114.884 | 62.2025 | 4.7898 | 0.22919 | 0.10229 | 92.4049 | 0.24417
1870 | 48.75 | 48.8176 | 46.5932 | 0.23865 | 0.00061 | 304.19 | 113.219 | 61.8136 | 4.5784 | 0.17344 | 0.095526 | 90.8013 | 0.2017
1880 | 39 | 47.7516 | 45.819 | 0.25047 | 0.00061 | 300.883 | 111.534 | 61.417 | 4.3657 | 0.1171 | 0.08877 | 89.1773 | 0.15874
1890 | 29.25 | 46.6704 | 45.0424 | 0.26261 | 0.00061 | 297.634 | 109.829 | 61.0129 | 4.1518 | 0.06013 | 0.082033 | 87.5321 | 0.11525
1900 | 19.5 | 45.5724 | 44.2643 | 0.27507 | 0.00061 | 294.434 | 108.101 | 60.6015 | 3.9367 | 0.002476 | 0.075326 | 85.8647 | 0.071178
1910 | 9.75 | 44.4549 | 43.4864 | 0.28786 | 0.00061 | 291.274 | 106.351 | 60.1828 | 3.6424 | -0.055946 | 0.068668 | 84.1741 | 0.026453
1920 | 0 | 43.3144 | 42.7114 | 0.30097 | 0.00061 | 287.102 | 104.578 | 59.7571 | -1.2272 | -0.11525 | 0.062088 | 82.4591 | -0.019032
1930 | 0 | 42.2296 | 41.9495 | 0.31382 | 0.00061 | 277.67 | 102.795 | 59.3249 | -1.1424 | -0.11935 | 0.0557 | 80.7574 | -0.023776
1940 | 0 | 41.2559 | 41.213 | 0.32561 | 0.00061 | 266.374 | 101.049 | 58.8865 | -1.0914 | -0.12255 | 0.049642 | 79.0982 | -0.02735
1950 | 0 | 40.3649 | 40.5145 | 0.33644 | 0.00061 | 255.663 | 99.3442 | 58.4426 | -1.0454 | -0.12497 | 0.044053 | 77.4838 | -0.030105
1960 | 0 | 39.5443 | 39.8548 | 0.3464 | 0.00061 | 245.674 | 97.6788 | 57.9942 | -1.0023 | -0.1267 | 0.038935 | 75.9144 | -0.032222
1970 | 0 | 38.7872 | 39.2313 | 0.35557 | 0.00061 | 236.354 | 96.051 | 57.5423 | -0.9614 | -0.12776 | 0.034255 | 74.3896 | -0.03369
1980 | 0 | 38.0867 | 38.6418 | 0.36402 | 0.00061 | 227.625 | 94.4594 | 57.0879 | -0.92251 | -0.12825 | 0.029983 | 72.9097 | -0.034665
1990 | 0 | 37.4374 | 38.0842 | 0.37182 | 0.00061 | 219.434 | 92.9037 | 56.6319 | -0.88549 | -0.12825 | 0.026089 | 71.474 | -0.035216
2000 | 0 | 36.8349 | 37.5564 | 0.37903 | 0.00061 | 211.733 | 91.3833 | 56.1749 | -0.85019 | -0.12781 | 0.022548 | 70.0819 | -0.035408
2010 | 0 | 36.2752 | 37.0566 | 0.38569 | 0.00061 | 204.477 | 89.8977 | 55.7178 | -0.81649 | -0.12699 | 0.019332 | 68.7326 | -0.035287
2020 | 0 | 35.7545 | 36.583 | 0.39184 | 0.00061 | 197.625 | 88.4463 | 55.2612 | -0.78427 | -0.12584 | 0.016419 | 67.4256 | -0.034904
2030 | 0 | 35.2696 | 36.1341 | 0.39754 | 0.00061 | 191.148 | 87.0289 | 54.8058 | -0.75345 | -0.1244 | 0.013786 | 66.1598 | -0.034297
2040 | 0 | 34.8176 | 35.7083 | 0.4028 | 0.00061 | 185.015 | 85.645 | 54.3521 | -0.72395 | -0.12271 | 0.011413 | 64.9345 | -0.033503
2050 | 0 | 34.3956 | 35.3042 | 0.40766 | 0.00061 | 179.2 | 84.2941 | 53.9006 | -0.69571 | -0.12081 | 0.009279 | 63.7485 | -0.032553
2060 | 0 | 34.0013 | 34.9205 | 0.41217 | 0.00061 | 173.681 | 82.9757 | 53.4517 | -0.66865 | -0.11873 | 0.007367 | 62.6009 | -0.031473
2070 | 0 | 33.6324 | 34.556 | 0.41633 | 0.00061 | 168.436 | 81.6892 | 53.0059 | -0.64273 | -0.11649 | 0.005661 | 61.4905 | -0.030287
2080 | 0 | 33.2869 | 34.2096 | 0.42018 | 0.00061 | 163.447 | 80.4341 | 52.5636 | -0.61788 | -0.11413 | 0.004143 | 60.4164 | -0.029017
2090 | 0 | 32.9629 | 33.88 | 0.42375 | 0.00061 | 158.692 | 79.2091 | 52.1249 | -0.59402 | -0.11165 | 0.0028 | 59.3777 | -0.027679
2100 | 0 | 32.6587 | 33.5661 | 0.42705 | 0.00061 | 154.163 | 78.0148 | 51.6904 | -0.57116 | -0.1091 | 0.001614 | 58.373 | -0.02629
2110 | 0 | 32.3729 | 33.267 | 0.4301 | 0.00061 | 149.843 | 76.85 | 51.2602 | -0.54924 | -0.10648 | 0.000574 | 57.4012 | -0.024863
2120 | 0 | 32.1039 | 32.9819 | 0.43293 | 0.00061 | 145.716 | 75.7136 | 50.8344 | -0.5282 | -0.1038 | -0.000332 | 56.4615 | -0.023411
2130 | 0 | 31.8506 | 32.7094 | 0.43554 | 0.00061 | 141.774 | 74.6056 | 50.4133 | -0.50801 | -0.10109 | -0.001118 | 55.5526 | -0.021941
2140 | 0 | 31.6117 | 32.4489 | 0.43797 | 0.00061 | 138.004 | 73.525 | 49.997 | -0.48863 | -0.098349 | -0.001795 | 54.6737 | -0.020465
2150 | 0 | 31.3862 | 32.1998 | 0.44021 | 0.00061 | 134.396 | 72.4711 | 49.5857 | -0.47001 | -0.095591 | -0.00237 | 53.8238 | -0.018991
2160 | 0 | 31.173 | 31.9616 | 0.44229 | 0.00061 | 130.94 | 71.4432 | 49.1794 | -0.45213 | -0.092827 | -0.00285 | 53.0018 | -0.017523
2170 | 0 | 30.9713 | 31.7337 | 0.44421 | 0.00061 | 127.628 | 70.4409 | 48.7783 | -0.43495 | -0.090063 | -0.003243 | 52.2069 | -0.016068
2180 | 0 | 30.7803 | 31.5156 | 0.44598 | 0.00061 | 124.452 | 69.4633 | 48.3825 | -0.41845 | -0.087308 | -0.003555 | 51.4381 | -0.014631
2190 | 0 | 30.5991 | 31.3069 | 0.44761 | 0.00061 | 121.405 | 68.51 | 47.992 | -0.40258 | -0.084568 | -0.003791 | 50.6946 | -0.013215
2200 | 0 | 30.4272 | 31.1071 | 0.44912 | 0.00061 | 118.48 | 67.5802 | 47.6069 | -0.38734 | -0.081848 | -0.003959 | 49.9753 | -0.011824
2210 | 0 | 30.2637 | 30.9157 | 0.4505 | 0.00061 | 115.67 | 66.6734 | 47.2273 | -0.37269 | -0.079153 | -0.004064 | 49.2796 | -0.010461
2220 | 0 | 30.1082 | 30.7323 | 0.45177 | 0.00061 | 112.97 | 65.7889 | 46.8531 | -0.3586 | -0.076488 | -0.00411 | 48.6066 | -0.009127
2230 | 0 | 29.9601 | 30.5566 | 0.45293 | 0.00061 | 110.374 | 64.9262 | 46.4844 | -0.34505 | -0.073856 | -0.004102 | 47.9554 | -0.007825
2240 | 0 | 29.8189 | 30.3881 | 0.454 | 0.00061 | 107.877 | 64.0848 | 46.1213 | -0.33202 | -0.071259 | -0.004045 | 47.3254 | -0.006557
2250 | 0 | 29.6841 | 30.2266 | 0.45497 | 0.00061 | 105.474 | 63.264 | 45.7636 | -0.3195 | -0.068701 | -0.003944 | 46.7157 | -0.005324
2260 | 0 | 29.5553 | 30.0716 | 0.45585 | 0.00061 | 103.16 | 62.4632 | 45.4115 | -0.30744 | -0.066184 | -0.003801 | 46.1256 | -0.004125
2270 | 0 | 29.4321 | 29.9228 | 0.45665 | 0.00061 | 100.932 | 61.682 | 45.0648 | -0.29585 | -0.06371 | -0.003621 | 45.5545 | -0.002961
2280 | 0 | 29.3141 | 29.78 | 0.45737 | 0.00061 | 98.7849 | 60.9199 | 44.7236 | -0.28469 | -0.06128 | -0.003408 | 45.0016 | -0.001833
2290 | 0 | 29.201 | 29.6429 | 0.45802 | 0.00061 | 96.7152 | 60.1762 | 44.3879 | -0.27396 | -0.058895 | -0.003164 | 44.4664 | -0.000741
2300 | 0 | 29.0924 | 29.5111 | 0.4586 | 0.00061 | 94.7193 | 59.4505 | 44.0576 | -0.26363 | -0.056557 | -0.002892 | 43.9482 | 0.000316
2310 | 0 | 28.9882 | 29.3844 | 0.45912 | 0.00061 | 92.7941 | 58.7424 | 43.7328 | -0.25369 | -0.054265 | -0.002596 | 43.4464 | 0.001337
2320 | 0 | 28.8881 | 29.2627 | 0.45957 | 0.00061 | 90.9362 | 58.0513 | 43.4132 | -0.24412 | -0.052021 | -0.002276 | 42.9603 | 0.002324
2330 | 0 | 28.7916 | 29.1455 | 0.45997 | 0.00061 | 89.1428 | 57.3768 | 43.099 | -0.2349 | -0.049824 | -0.001938 | 42.4895 | 0.003275
2340 | 0 | 28.6987 | 29.0327 | 0.46032 | 0.00061 | 87.411 | 56.7184 | 42.79 | -0.22603 | -0.047676 | -0.001582 | 42.0335 | 0.004193
2350 | 0 | 28.6092 | 28.9242 | 0.46061 | 0.00061 | 85.7382 | 56.0757 | 42.4863 | -0.21749 | -0.045575 | -0.001209 | 41.5916 | 0.005077
2360 | 0 | 28.5227 | 28.8196 | 0.46086 | 0.00061 | 84.1218 | 55.4483 | 42.1876 | -0.20926 | -0.043523 | -0.000825 | 41.1633 | 0.005928
2370 | 0 | 28.4392 | 28.7187 | 0.46107 | 0.00061 | 82.5595 | 54.8357 | 41.8941 | -0.20134 | -0.041518 | -0.000428 | 40.7483 | 0.006747
2380 | 0 | 28.3585 | 28.6216 | 0.46123 | 0.00061 | 81.0486 | 54.2375 | 41.6056 | -0.1937 | -0.039558 | -2.1e-05 | 40.3461 | 0.007534
2390 | 0 | 28.2804 | 28.5279 | 0.46135 | 0.00061 | 79.5882 | 53.6535 | 41.3222 | -0.18635 | -0.037647 | 0.000396 | 39.9561 | 0.008292
2400 | 0 | 28.2048 | 28.4374 | 0.46143 | 0.00061 | 78.1752 | 53.0832 | 41.0436 | -0.17926 | -0.035782 | 0.000818 | 39.5779 | 0.00902
2410 | 0 | 28.1314 | 28.3501 | 0.46148 | 0.00061 | 76.8078 | 52.5261 | 40.7699 | -0.17244 | -0.033964 | 0.001245 | 39.2112 | 0.009718
2420 | 0 | 28.0603 | 28.2657 | 0.46149 | 0.00061 | 75.4844 | 51.982 | 40.5009 | -0.16586 | -0.03219 | 0.001678 | 38.8555 | 0.010388
2430 | 0 | 27.9912 | 28.1841 | 0.46148 | 0.00061 | 74.2031 | 51.4505 | 40.2367 | -0.15952 | -0.03046 | 0.002114 | 38.5105 | 0.011031
2440 | 0 | 27.9241 | 28.1053 | 0.46143 | 0.00061 | 72.9623 | 50.9312 | 39.9771 | -0.1534 | -0.028775 | 0.002552 | 38.1757 | 0.011648
2450 | 0 | 27.8589 | 28.029 | 0.46136 | 0.00061 | 71.7604 | 50.4239 | 39.722 | -0.14751 | -0.027132 | 0.002992 | 37.8509 | 0.012239
2460 | 0 | 27.7955 | 27.9552 | 0.46126 | 0.00061 | 70.5959 | 49.9281 | 39.4715 | -0.14183 | -0.025532 | 0.003432 | 37.5357 | 0.012805
2470 | 0 | 27.7337 | 27.8837 | 0.46114 | 0.00061 | 69.4674 | 49.4437 | 39.2254 | -0.13636 | -0.023973 | 0.003872 | 37.2297 | 0.013348
2480 | 0 | 27.6736 | 27.8145 | 0.46099 | 0.00061 | 68.3735 | 48.9703 | 38.9837 | -0.13107 | -0.022455 | 0.004311 | 36.9326 | 0.013867
2490 | 0 | 27.6149 | 27.7474 | 0.46082 | 0.00061 | 67.3129 | 48.5076 | 38.7463 | -0.12598 | -0.020976 | 0.004749 | 36.6442 | 0.014364
2500 | 0 | 27.5577 | 27.6824 | 0.46063 | 0.00061 | 66.2843 | 48.0553 | 38.5131 | -0.12106 | -0.019537 | 0.005184 | 36.3641 | 0.01484
2510 | 0 | 27.5019 | 27.6193 | 0.46041 | 0.00061 | 65.2868 | 47.6132 | 38.2841 | -0.11632 | -0.018136 | 0.005617 | 36.092 | 0.015295
2520 | 0 | 27.4474 | 27.558 | 0.46018 | 0.00061 | 64.319 | 47.181 | 38.0591 | -0.11175 | -0.016772 | 0.006046 | 35.8278 | 0.015729
2530 | 0 | 27.3942 | 27.4985 | 0.45993 | 0.00061 | 63.3798 | 46.7583 | 37.8382 | -0.10734 | -0.015445 | 0.006472 | 35.571 | 0.016144
2540 | 0 | 27.3421 | 27.4408 | 0.45967 | 0.00061 | 62.4682 | 46.3451 | 37.6212 | -0.10308 | -0.014153 | 0.006893 | 35.3215 | 0.01654
2550 | 0 | 27.2912 | 27.3846 | 0.45939 | 0.00061 | 61.5833 | 45.941 | 37.4081 | -0.098973 | -0.012896 | 0.00731 | 35.079 | 0.016919
2560 | 0 | 27.2414 | 27.33 | 0.45909 | 0.00061 | 60.7241 | 45.5458 | 37.1988 | -0.095008 | -0.011674 | 0.007722 | 34.8433 | 0.01728
2570 | 0 | 27.1926 | 27.2769 | 0.45878 | 0.00061 | 59.8897 | 45.1592 | 36.9932 | -0.09118 | -0.010485 | 0.008129 | 34.6142 | 0.017624
2580 | 0 | 27.1448 | 27.2252 | 0.45846 | 0.00061 | 59.0792 | 44.7811 | 36.7913 | -0.087485 | -0.009328 | 0.008531 | 34.3914 | 0.017953
2590 | 0 | 27.098 | 27.1748 | 0.45812 | 0.00061 | 58.2918 | 44.4111 | 36.593 | -0.083918 | -0.008203 | 0.008927 | 34.1748 | 0.018267
2600 | 0 | 27.0521 | 27.1258 | 0.45777 | 0.00061 | 57.5266 | 44.0492 | 36.3983 | -0.080473 | -0.007109 | 0.009317 | 33.964 | 0.018565
2610 | 0 | 27.0071 | 27.078 | 0.45741 | 0.00061 | 56.783 | 43.6951 | 36.207 | -0.077147 | -0.006045 | 0.009701 | 33.759 | 0.01885
2620 | 0 | 26.9629 | 27.0314 | 0.45704 | 0.00061 | 56.0602 | 43.3486 | 36.0191 | -0.073934 | -0.00501 | 0.010079 | 33.5596 | 0.019121
2630 | 0 | 26.9196 | 26.9859 | 0.45665 | 0.00061 | 55.3574 | 43.0095 | 35.8346 | -0.070832 | -0.004004 | 0.010451 | 33.3655 | 0.019379
2640 | 0 | 26.8771 | 26.9416 | 0.45626 | 0.00061 | 54.674 | 42.6777 | 35.6533 | -0.067835 | -0.003026 | 0.010817 | 33.1767 | 0.019624
2650 | 0 | 26.8353 | 26.8983 | 0.45586 | 0.00061 | 54.0094 | 42.3528 | 35.4753 | -0.064934 | -0.00204 | 0.011176 | 32.9928 | 0.019827
2660 | 0 | 26.7941 | 26.856 | 0.45545 | 0.00061 | 53.3629 | 42.0349 | 35.3004 | -0.062139 | -0.001119 | 0.011528 | 32.8138 | 0.020049
2670 | 0 | 26.7535 | 26.8146 | 0.45504 | 0.00061 | 52.7341 | 41.7236 | 35.1287 | -0.059438 | -0.000223 | 0.011874 | 32.6396 | 0.02026
2680 | 0 | 26.7137 | 26.7742 | 0.45461 | 0.00061 | 52.1222 | 41.4189 | 34.96 | -0.056828 | 0.000648 | 0.012213 | 32.4699 | 0.020461
2690 | 0 | 26.6746 | 26.7347 | 0.45418 | 0.00061 | 51.5266 | 41.1205 | 34.7942 | -0.054306 | 0.001495 | 0.012545 | 32.3046 | 0.020651
2700 | 0 | 26.6361 | 26.6961 | 0.45374 | 0.00061 | 50.947 | 40.8283 | 34.6314 | -0.051868 | 0.002318 | 0.012871 | 32.1435 | 0.020832
2710 | 0 | 26.5982 | 26.6582 | 0.45329 | 0.00061 | 50.3827 | 40.5422 | 34.4715 | -0.049511 | 0.003118 | 0.01319 | 31.9867 | 0.021004
2720 | 0 | 26.561 | 26.6212 | 0.45283 | 0.00061 | 49.8333 | 40.2619 | 34.3143 | -0.047233 | 0.003895 | 0.013502 | 31.8338 | 0.021166
2730 | 0 | 26.5244 | 26.5849 | 0.45238 | 0.00061 | 49.2983 | 39.9875 | 34.1599 | -0.045031 | 0.004651 | 0.013807 | 31.6848 | 0.02132
2740 | 0 | 26.4883 | 26.5494 | 0.45191 | 0.00061 | 48.7772 | 39.7186 | 34.0083 | -0.042901 | 0.005385 | 0.014106 | 31.5396 | 0.021466
2750 | 0 | 26.4529 | 26.5146 | 0.45144 | 0.00061 | 48.2696 | 39.4552 | 33.8592 | -0.040842 | 0.006099 | 0.014399 | 31.398 | 0.021563
2760 | 0 | 26.4179 | 26.4804 | 0.45096 | 0.00061 | 47.7751 | 39.1971 | 33.7128 | -0.03885 | 0.006792 | 0.014685 | 31.2598 | 0.021617
2770 | 0 | 26.3835 | 26.4469 | 0.45048 | 0.00061 | 47.2933 | 38.9443 | 33.5689 | -0.036924 | 0.007466 | 0.014964 | 31.1246 | 0.021669
2780 | 0 | 26.3496 | 26.4141 | 0.44999 | 0.00061 | 46.8238 | 38.6966 | 33.4276 | -0.035062 | 0.008121 | 0.015237 | 30.9926 | 0.021719
2790 | 0 | 26.3162 | 26.3818 | 0.44949 | 0.00061 | 46.3661 | 38.4538 | 33.2886 | -0.03326 | 0.008758 | 0.015503 | 30.8636 | 0.021766
2800 | 0 | 26.2834 | 26.3502 | 0.449 | 0.00061 | 45.9201 | 38.2159 | 33.1521 | -0.031517 | 0.009376 | 0.015763 | 30.7375 | 0.021812
2810 | 0 | 26.2509 | 26.3191 | 0.4485 | 0.00061 | 45.4852 | 37.9827 | 33.0179 | -0.02983 | 0.009977 | 0.016017 | 30.6142 | 0.021855
2820 | 0 | 26.219 | 26.2886 | 0.44799 | 0.00061 | 45.0611 | 37.7542 | 32.886 | -0.028199 | 0.01056 | 0.016265 | 30.4938 | 0.021895
2830 | 0 | 26.1875 | 26.2586 | 0.44748 | 0.00061 | 44.6476 | 37.5302 | 32.7564 | -0.02662 | 0.011127 | 0.016506 | 30.3761 | 0.021934
2840 | 0 | 26.1564 | 26.2291 | 0.44697 | 0.00061 | 44.2444 | 37.3105 | 32.629 | -0.025092 | 0.011678 | 0.016742 | 30.261 | 0.021971
2850 | 0 | 26.1258 | 26.2002 | 0.44645 | 0.00061 | 43.851 | 37.0952 | 32.5038 | -0.023614 | 0.012213 | 0.016972 | 30.1484 | 0.022005
2860 | 0 | 26.0956 | 26.1717 | 0.44593 | 0.00061 | 43.4673 | 36.8841 | 32.3807 | -0.022184 | 0.012733 | 0.017196 | 30.0384 | 0.022038
2870 | 0 | 26.0658 | 26.1436 | 0.44541 | 0.00061 | 43.0929 | 36.6771 | 32.2597 | -0.020799 | 0.013237 | 0.017414 | 29.9309 | 0.022068
2880 | 0 | 26.0364 | 26.1161 | 0.44488 | 0.00061 | 42.7275 | 36.4741 | 32.1408 | -0.019459 | 0.013728 | 0.017626 | 29.8257 | 0.022097
2890 | 0 | 26.0074 | 26.0889 | 0.44435 | 0.00061 | 42.371 | 36.275 | 32.0238 | -0.018161 | 0.014205 | 0.017833 | 29.7228 | 0.022123
2900 | 0 | 25.9788 | 26.0622 | 0.44382 | 0.00061 | 42.023 | 36.0798 | 31.9089 | -0.016905 | 0.014668 | 0.018034 | 29.6222 | 0.022148
2910 | 0 | 25.9505 | 26.0359 | 0.44328 | 0.00061 | 41.6833 | 35.8883 | 31.7958 | -0.015689 | 0.015118 | 0.01823 | 29.5238 | 0.022171
2920 | 0 | 25.9227 | 26.01 | 0.44274 | 0.00061 | 41.3517 | 35.7004 | 31.6847 | -0.014512 | 0.015555 | 0.018421 | 29.4276 | 0.022192
2930 | 0 | 25.8951 | 25.9845 | 0.44221 | 0.00061 | 41.0279 | 35.5161 | 31.5754 | -0.013372 | 0.015979 | 0.018606 | 29.3334 | 0.022211
2940 | 0 | 25.8679 | 25.9594 | 0.44166 | 0.00061 | 40.7117 | 35.3354 | 31.4679 | -0.012269 | 0.016391 | 0.018786 | 29.2413 | 0.022229
2950 | 0 | 25.8411 | 25.9346 | 0.44112 | 0.00061 | 40.403 | 35.158 | 31.3622 | -0.0112 | 0.016791 | 0.018962 | 29.1512 | 0.022245
2960 | 0 | 25.8146 | 25.9102 | 0.44057 | 0.00061 | 40.1014 | 34.984 | 31.2582 | -0.010166 | 0.017179 | 0.019132 | 29.063 | 0.022259
2970 | 0 | 25.7884 | 25.8862 | 0.44002 | 0.00061 | 39.8068 | 34.8132 | 31.156 | -0.009164 | 0.017556 | 0.019297 | 28.9767 | 0.022272
2980 | 0 | 25.7626 | 25.8624 | 0.43947 | 0.00061 | 39.519 | 34.6456 | 31.0554 | -0.008193 | 0.017922 | 0.019452 | 28.8923 | 0.022284
2990 | 0 | 25.737 | 25.8391 | 0.43892 | 0.00061 | 39.2378 | 34.4811 | 30.9565 | -0.007253 | 0.018277 | 0.019538 | 28.8097 | 0.022294
3000 | 0 | 25.7118 | 25.816 | 0.43836 | 0.00061 | 38.9631 | 34.3197 | 30.859 | -0.006343 | 0.018622 | 0.019623 | 28.7288 | 0.022303
3010 | 0 | 25.6869 | 25.7932 | 0.43781 | 0.00061 | 38.6945 | 34.1613 | 30.763 | -0.005461 | 0.018957 | 0.019706 | 28.6496 | 0.02231
3020 | 0 | 25.6623 | 25.7707 | 0.43725 | 0.00061 | 38.4321 | 34.0058 | 30.6685 | -0.004607 | 0.019281 | 0.019788 | 28.5721 | 0.022316
3030 | 0 | 25.638 | 25.7486 | 0.43669 | 0.00061 | 38.1756 | 33.8531 | 30.5753 | -0.00378 | 0.019597 | 0.019868 | 28.4962 | 0.02232
3040 | 0 | 25.6139 | 25.7267 | 0.43613 | 0.00061 | 37.9248 | 33.7032 | 30.4835 | -0.002978 | 0.019903 | 0.019947 | 28.4219 | 0.022324
3050 | 0 | 25.5902 | 25.7051 | 0.43557 | 0.00061 | 37.6797 | 33.5561 | 30.393 | -0.002202 | 0.020199 | 0.020024 | 28.3491 | 0.022326
3060 | 0 | 25.5667 | 25.6837 | 0.435 | 0.00061 | 37.44 | 33.4116 | 30.3039 | -0.00145 | 0.020487 | 0.020099 | 28.2778 | 0.022327
3070 | 0 | 25.5435 | 25.6627 | 0.43444 | 0.00061 | 37.2055 | 33.2697 | 30.2161 | -0.000721 | 0.020767 | 0.020173 | 28.208 | 0.022327
3080 | 0 | 25.5206 | 25.6419 | 0.43387 | 0.00061 | 36.9763 | 33.1304 | 30.1296 | -1.5e-05 | 0.021038 | 0.020245 | 28.1397 | 0.022326
3090 | 0 | 25.4979 | 25.6213 | 0.4333 | 0.00061 | 36.7521 | 32.9935 | 30.0443 | 0.00067 | 0.021301 | 0.020316 | 28.0727 | 0.022324
3100 | 0 | 25.4755 | 25.601 | 0.43273 | 0.00061 | 36.5328 | 32.8592 | 29.9603 | 0.001333 | 0.021556 | 0.020385 | 28.0071 | 0.02232
3110 | 0 | 25.4534 | 25.5809 | 0.43217 | 0.00061 | 36.3182 | 32.7272 | 29.8776 | 0.001975 | 0.021803 | 0.020453 | 27.9428 | 0.022316
3120 | 0 | 25.4315 | 25.5611 | 0.43159 | 0.00061 | 36.1083 | 32.5975 | 29.796 | 0.002598 | 0.022043 | 0.020519 | 27.8799 | 0.022311
3130 | 0 | 25.4099 | 25.5415 | 0.43102 | 0.00061 | 35.9029 | 32.4702 | 29.7156 | 0.003201 | 0.022276 | 0.020584 | 27.8182 | 0.022304
3140 | 0 | 25.3885 | 25.5222 | 0.43045 | 0.00061 | 35.7019 | 32.3451 | 29.6364 | 0.003786 | 0.022501 | 0.020647 | 27.7577 | 0.022297
3150 | 0 | 25.3673 | 25.503 | 0.42988 | 0.00061 | 35.5052 | 32.2222 | 29.5584 | 0.004353 | 0.02272 | 0.020708 | 27.6984 | 0.022289
3160 | 0 | 25.3464 | 25.4841 | 0.4293 | 0.00061 | 35.3127 | 32.1014 | 29.4814 | 0.004902 | 0.022932 | 0.020768 | 27.6403 | 0.02228
3170 | 0 | 25.3257 | 25.4654 | 0.42873 | 0.00061 | 35.1243 | 31.9828 | 29.4056 | 0.005434 | 0.023137 | 0.020827 | 27.5833 | 0.022271
3180 | 0 | 25.3053 | 25.4469 | 0.42815 | 0.00061 | 34.9398 | 31.8662 | 29.3309 | 0.005952 | 0.023341 | 0.020884 | 27.5275 | 0.022258
3190 | 0 | 25.285 | 25.4285 | 0.42757 | 0.00061 | 34.7592 | 31.7516 | 29.2573 | 0.006452 | 0.023533 | 0.02094 | 27.4728 | 0.022247
3200 | 0 | 25.265 | 25.4104 | 0.42699 | 0.00061 | 34.5824 | 31.639 | 29.1847 | 0.006936 | 0.023719 | 0.020994 | 27.4191 | 0.022235
3210 | 0 | 25.2452 | 25.3925 | 0.42641 | 0.00061 | 34.4093 | 31.5283 | 29.1132 | 0.007406 | 0.0239 | 0.021047 | 27.3664 | 0.022222
3220 | 0 | 25.2256 | 25.3748 | 0.42584 | 0.00061 | 34.2397 | 31.4196 | 29.0427 | 0.007862 | 0.024075 | 0.021098 | 27.3148 | 0.022208
3230 | 0 | 25.2062 | 25.3573 | 0.42526 | 0.00061 | 34.0737 | 31.3126 | 28.9732 | 0.008303 | 0.024245 | 0.021148 | 27.2642 | 0.022194
3240 | 0 | 25.1854 | 25.3399 | 0.42469 | 0.00061 | 33.9111 | 31.2076 | 28.9047 | 0.008861 | 0.0248 | 0.021196 | 27.2147 | 0.022021
3250 | 0 | 25.1637 | 25.3227 | 0.42413 | 0.00061 | 33.7523 | 31.1047 | 28.8372 | 0.009261 | 0.024944 | 0.021243 | 27.1662 | 0.021996
3260 | 0 | 25.1424 | 25.3056 | 0.42357 | 0.00061 | 33.5968 | 31.0034 | 28.7707 | 0.009648 | 0.025083 | 0.021288 | 27.1187 | 0.02197
3270 | 0 | 25.1214 | 25.2887 | 0.42301 | 0.00061 | 33.4445 | 30.9037 | 28.7051 | 0.010024 | 0.02522 | 0.021332 | 27.072 | 0.021944
3280 | 0 | 25.1008 | 25.2719 | 0.42245 | 0.00061 | 33.2953 | 30.8057 | 28.6404 | 0.010388 | 0.025352 | 0.021374 | 27.0261 | 0.021919
3290 | 0 | 25.0804 | 25.2552 | 0.42189 | 0.00061 | 33.149 | 30.7093 | 28.5767 | 0.010742 | 0.02548 | 0.021415 | 26.9811 | 0.021893
3300 | 0 | 25.0603 | 25.2387 | 0.42133 | 0.00061 | 33.0057 | 30.6144 | 28.5138 | 0.011085 | 0.025605 | 0.021454 | 26.9368 | 0.021867
3310 | 0 | 25.0406 | 25.2223 | 0.42077 | 0.00061 | 32.8652 | 30.5211 | 28.4519 | 0.011418 | 0.025725 | 0.021491 | 26.8934 | 0.021842
3320 | 0 | 25.0211 | 25.2061 | 0.4202 | 0.00061 | 32.7274 | 30.4293 | 28.3908 | 0.011741 | 0.025842 | 0.021528 | 26.8507 | 0.021816
3330 | 0 | 25.0019 | 25.19 | 0.41963 | 0.00061 | 32.5924 | 30.339 | 28.3306 | 0.012055 | 0.025956 | 0.021563 | 26.8088 | 0.02179
3340 | 0 | 24.9829 | 25.174 | 0.41907 | 0.00061 | 32.46 | 30.2501 | 28.2712 | 0.01236 | 0.026065 | 0.021596 | 26.7676 | 0.021764
3350 | 0 | 24.9642 | 25.1582 | 0.4185 | 0.00061 | 32.3301 | 30.1627 | 28.2126 | 0.012656 | 0.026172 | 0.021629 | 26.7271 | 0.021738
3360 | 0 | 24.9458 | 25.1425 | 0.41793 | 0.00061 | 32.2028 | 30.0767 | 28.1549 | 0.012944 | 0.026274 | 0.02166 | 26.6873 | 0.021712
3370 | 0 | 24.9276 | 25.127 | 0.41736 | 0.00061 | 32.078 | 29.9921 | 28.0979 | 0.013223 | 0.026327 | 0.02169 | 26.6482 | 0.021686
3380 | 0 | 24.9097 | 25.1116 | 0.41679 | 0.00061 | 31.9555 | 29.9087 | 28.0418 | 0.013494 | 0.026377 | 0.021719 | 26.6098 | 0.02166
3390 | 0 | 24.892 | 25.0963 | 0.41622 | 0.00061 | 31.8354 | 29.8265 | 27.9864 | 0.013756 | 0.026425 | 0.021746 | 26.5721 | 0.021634
3400 | 0 | 24.8745 | 25.0812 | 0.41565 | 0.00061 | 31.7175 | 29.7455 | 27.9318 | 0.014012 | 0.026472 | 0.021773 | 26.535 | 0.021608
3410 | 0 | 24.8573 | 25.0662 | 0.41508 | 0.00061 | 31.602 | 29.6657 | 27.8779 | 0.014259 | 0.026518 | 0.021799 | 26.4985 | 0.021582
3420 | 0 | 24.8402 | 25.0513 | 0.4145 | 0.00061 | 31.4886 | 29.5871 | 27.8248 | 0.0145 | 0.026562 | 0.021823 | 26.4626 | 0.021555
3430 | 0 | 24.8234 | 25.0366 | 0.41393 | 0.00061 | 31.3773 | 29.5096 | 27.7724 | 0.014733 | 0.026605 | 0.021847 | 26.4274 | 0.021529
3440 | 0 | 24.8068 | 25.022 | 0.41335 | 0.00061 | 31.2681 | 29.4333 | 27.7208 | 0.01496 | 0.026647 | 0.021869 | 26.3927 | 0.021502
3450 | 0 | 24.7904 | 25.0075 | 0.41278 | 0.00061 | 31.161 | 29.358 | 27.6698 | 0.01518 | 0.026687 | 0.021891 | 26.3586 | 0.021476
3460 | 0 | 24.7742 | 24.9932 | 0.4122 | 0.00061 | 31.0559 | 29.2839 | 27.6195 | 0.015394 | 0.026726 | 0.021911 | 26.3251 | 0.021449
3470 | 0 | 24.7581 | 24.979 | 0.41163 | 0.00061 | 30.9527 | 29.2109 | 27.57 | 0.015601 | 0.026764 | 0.021931 | 26.2922 | 0.021422
3480 | 0 | 24.7415 | 24.9649 | 0.41106 | 0.00061 | 30.8515 | 29.1389 | 27.521 | 0.015857 | 0.026943 | 0.021949 | 26.2598 | 0.021355
3490 | 0 | 24.7249 | 24.9509 | 0.41049 | 0.00061 | 30.7523 | 29.0681 | 27.4728 | 0.016046 | 0.026972 | 0.021967 | 26.2281 | 0.021325
3500 | 0 | 24.7085 | 24.9371 | 0.40992 | 0.00061 | 30.6549 | 28.9983 | 27.4252 | 0.01623 | 0.027 | 0.021983 | 26.1968 | 0.021295
3510 | 0 | 24.6924 | 24.9233 | 0.40935 | 0.00061 | 30.5594 | 28.9295 | 27.3782 | 0.016409 | 0.027027 | 0.021999 | 26.1661 | 0.021265
3520 | 0 | 24.6765 | 24.9097 | 0.40878 | 0.00061 | 30.4655 | 28.8617 | 27.3319 | 0.016582 | 0.027054 | 0.022014 | 26.1358 | 0.021236
3530 | 0 | 24.6608 | 24.8961 | 0.40821 | 0.00061 | 30.3734 | 28.7948 | 27.2862 | 0.01675 | 0.027079 | 0.022028 | 26.106 | 0.021206
3540 | 0 | 24.6453 | 24.8827 | 0.40764 | 0.00061 | 30.2829 | 28.7289 | 27.2411 | 0.016914 | 0.027104 | 0.022041 | 26.0766 | 0.021177
3550 | 0 | 24.63 | 24.8694 | 0.40707 | 0.00061 | 30.194 | 28.6639 | 27.1966 | 0.017072 | 0.027127 | 0.022053 | 26.0477 | 0.021147
3560 | 0 | 24.615 | 24.8561 | 0.4065 | 0.00061 | 30.1067 | 28.5998 | 27.1527 | 0.017226 | 0.02715 | 0.022064 | 26.0193 | 0.021118
3570 | 0 | 24.6001 | 24.843 | 0.40592 | 0.00061 | 30.021 | 28.5367 | 27.1094 | 0.017376 | 0.027172 | 0.022075 | 25.9912 | 0.021089
3580 | 0 | 24.5854 | 24.83 | 0.40535 | 0.00061 | 29.9368 | 28.4744 | 27.0667 | 0.017521 | 0.027192 | 0.022084 | 25.9636 | 0.02106
3590 | 0 | 24.5709 | 24.8171 | 0.40478 | 0.00061 | 29.854 | 28.4131 | 27.0245 | 0.017662 | 0.027212 | 0.022093 | 25.9365 | 0.021031
3600 | 0 | 24.5566 | 24.8044 | 0.4042 | 0.00061 | 29.7727 | 28.3526 | 26.9829 | 0.017799 | 0.027231 | 0.022102 | 25.9097 | 0.021002

## 5 Trash in Cable Spreading
s | kW | m | C | m | C | C | C | kW/m2 | kW/m2 | kW/m2
CFAST Time | HRR CFAST | FLMHGT CFAST | HGL Temp CFAST | HGL Height CFAST | Bottom Cable Temp CFAST | Cable Temp A CFAST | Cable Temp B CFAST | Bottom Cable Flux CFAST | Cable Flux A CFAST | Cable Flux B CFAST
0 | 0 | 0 | 20 | 3.9989 | 20 | 20 | 20 | 0 | 0 | 0
10 | 0.66024 | 0 | 20.187 | 3.9922 | 20 | 20 | 20 | 0.065318 | 0.027146 | 0.01141
20 | 1.3205 | 0 | 20.3018 | 3.9723 | 20 | 20 | 20 | 0.1186 | 0.049488 | 0.019676
30 | 1.9807 | 0 | 20.3868 | 3.9393 | 20.0002 | 20.0001 | 20.0001 | 0.16736 | 0.070328 | 0.027897
40 | 2.641 | 0 | 20.477 | 3.9011 | 20.0018 | 20.0008 | 20.0004 | 0.21311 | 0.090149 | 0.035799
50 | 3.5653 | 0 | 20.5217 | 3.8613 | 20.0072 | 20.003 | 20.0013 | 0.27389 | 0.11755 | 0.047933
60 | 5.5461 | 0 | 20.6588 | 3.8183 | 20.0193 | 20.0081 | 20.0034 | 0.39276 | 0.17102 | 0.070144
70 | 7.5268 | 0 | 20.8417 | 3.7726 | 20.0417 | 20.0175 | 20.0072 | 0.50141 | 0.22131 | 0.091655
80 | 9.5075 | 0 | 21.0332 | 3.7253 | 20.078 | 20.0328 | 20.0134 | 0.60232 | 0.26888 | 0.11222
90 | 11.4883 | 0.011978 | 21.2288 | 3.6769 | 20.1325 | 20.056 | 20.0227 | 0.69713 | 0.31441 | 0.13216
100 | 13.9972 | 0.06328 | 21.4302 | 3.6279 | 20.211 | 20.0896 | 20.0363 | 0.80998 | 0.36945 | 0.15643
110 | 17.2984 | 0.12297 | 21.6728 | 3.5912 | 20.3196 | 20.1364 | 20.0554 | 0.9501 | 0.43843 | 0.18727
120 | 20.5996 | 0.17616 | 21.9413 | 3.5714 | 20.4642 | 20.1993 | 20.0812 | 1.0794 | 0.50377 | 0.21678
130 | 23.9008 | 0.22444 | 22.2298 | 3.551 | 20.6503 | 20.2811 | 20.1148 | 1.201 | 0.56635 | 0.24547
140 | 27.202 | 0.26886 | 22.5295 | 3.5302 | 20.8839 | 20.3846 | 20.1577 | 1.3162 | 0.62653 | 0.27344
150 | 31.2955 | 0.31967 | 22.8424 | 3.509 | 21.1706 | 20.5128 | 20.2111 | 1.4511 | 0.69803 | 0.30692
160 | 35.9172 | 0.37244 | 23.1884 | 3.4874 | 21.5161 | 20.6687 | 20.2765 | 1.5947 | 0.77531 | 0.34358
170 | 40.5389 | 0.42128 | 23.5583 | 3.4653 | 21.9253 | 20.8551 | 20.355 | 1.7303 | 0.84948 | 0.37931
180 | 45.1609 | 0.46688 | 23.8147 | 3.4425 | 22.4024 | 21.0744 | 20.4481 | 1.857 | 0.91899 | 0.41247
190 | 49.7828 | 0.50976 | 24.1727 | 3.4196 | 22.9516 | 21.3291 | 20.5569 | 1.9791 | 0.98721 | 0.44593
200 | 55.4609 | 0.55929 | 24.5797 | 3.3965 | 23.5768 | 21.6217 | 20.6826 | 2.1224 | 1.0683 | 0.48624
210 | 61.4031 | 0.60796 | 25.0303 | 3.3732 | 24.2814 | 21.9544 | 20.8265 | 2.2232 | 1.1503 | 0.5276
220 | 67.3453 | 0.65387 | 25.4906 | 3.3497 | 25.0681 | 22.3291 | 20.9896 | 2.3048 | 1.2305 | 0.5692
230 | 73.2875 | 0.69742 | 25.9556 | 3.326 | 25.9389 | 22.7475 | 21.1729 | 2.3808 | 1.3072 | 0.60894
240 | 79.2296 | 0.7389 | 26.4249 | 3.3022 | 26.8955 | 23.2114 | 21.3774 | 2.4528 | 1.3814 | 0.64787
250 | 86.4922 | 0.78713 | 26.9075 | 3.2783 | 27.9377 | 23.7224 | 21.6042 | 2.5357 | 1.4688 | 0.69389
260 | 93.7548 | 0.83299 | 27.4092 | 3.2542 | 29.0642 | 24.2819 | 21.8541 | 2.614 | 1.5533 | 0.73898
270 | 101.017 | 0.87677 | 27.9227 | 3.23 | 30.2725 | 24.8912 | 22.1281 | 2.6894 | 1.6361 | 0.78406
280 | 108.28 | 0.91869 | 28.437 | 3.2058 | 31.5595 | 25.5513 | 22.4269 | 2.7604 | 1.7157 | 0.82743
290 | 115.805 | 0.96039 | 29.1379 | 3.1787 | 32.9218 | 26.2631 | 22.7514 | 2.8341 | 1.7988 | 0.87425
300 | 124.388 | 1.006 | 29.6621 | 3.1492 | 34.3563 | 27.0276 | 23.1023 | 2.9104 | 1.8871 | 0.9231
310 | 132.971 | 1.0498 | 30.2008 | 3.1197 | 35.8598 | 27.8454 | 23.4803 | 2.9832 | 1.9727 | 0.97096
320 | 141.554 | 1.0919 | 30.7557 | 3.0902 | 37.4289 | 28.7172 | 23.8859 | 3.0531 | 2.056 | 1.0178
330 | 150.137 | 1.1325 | 31.3243 | 3.0609 | 39.0607 | 29.6434 | 24.3199 | 3.1203 | 2.1372 | 1.0633
340 | 159.248 | 1.1741 | 31.9042 | 3.0318 | 40.7525 | 30.6244 | 24.7827 | 3.1888 | 2.2134 | 1.1106
350 | 169.151 | 1.2177 | 32.5039 | 3.0028 | 42.5017 | 31.6608 | 25.275 | 3.2602 | 2.2674 | 1.1608
360 | 179.054 | 1.2598 | 33.1222 | 2.9739 | 44.3057 | 32.7525 | 25.7971 | 3.329 | 2.3196 | 1.21
370 | 188.957 | 1.3006 | 33.7558 | 2.9452 | 46.162 | 33.8995 | 26.3493 | 3.3954 | 2.37 | 1.2584
380 | 198.86 | 1.34 | 34.402 | 2.9166 | 48.0683 | 35.101 | 26.9319 | 3.4598 | 2.419 | 1.306
390 | 209.556 | 1.3814 | 35.061 | 2.8883 | 50.0224 | 36.3553 | 27.5451 | 3.5267 | 2.47 | 1.3562
400 | 220.779 | 1.4234 | 35.7397 | 2.8601 | 52.0222 | 37.6604 | 28.1892 | 3.5947 | 2.5218 | 1.4079
410 | 232.002 | 1.4642 | 36.4354 | 2.8321 | 54.0658 | 39.0138 | 28.8642 | 3.6606 | 2.5721 | 1.4587
420 | 243.225 | 1.5038 | 37.1454 | 2.8044 | 56.1512 | 40.4128 | 29.5702 | 3.7246 | 2.6211 | 1.5088
430 | 254.448 | 1.5423 | 37.8671 | 2.7681 | 58.2766 | 41.8549 | 30.3073 | 3.7872 | 2.6691 | 1.5581
440 | 266.728 | 1.5833 | 38.6029 | 2.7305 | 60.4404 | 43.3376 | 31.0756 | 3.8535 | 2.72 | 1.6108
450 | 279.271 | 1.624 | 39.3576 | 2.6936 | 62.6409 | 44.8586 | 31.8751 | 3.9193 | 2.7705 | 1.6637
460 | 291.814 | 1.6637 | 40.1286 | 2.6572 | 64.8767 | 46.4159 | 32.7058 | 3.9835 | 2.8199 | 1.7159
470 | 304.357 | 1.7023 | 40.9131 | 2.6215 | 67.1463 | 48.0074 | 33.5677 | 4.0462 | 2.8683 | 1.7674
480 | 316.9 | 1.74 | 41.7092 | 2.5864 | 69.4483 | 49.6312 | 34.4607 | 4.1076 | 2.9156 | 1.8182
490 | 316.899 | 1.74 | 42.4622 | 2.5522 | 71.7815 | 51.2859 | 35.3848 | 4.1134 | 2.9218 | 1.8234
500 | 316.899 | 1.74 | 43.1312 | 2.5194 | 74.1447 | 52.9698 | 36.34 | 4.1188 | 2.9275 | 1.828
510 | 316.898 | 1.74 | 43.7296 | 2.4879 | 76.5365 | 54.6813 | 37.326 | 4.124 | 2.9329 | 1.8323
520 | 316.897 | 1.74 | 44.2642 | 2.4574 | 78.9545 | 56.4183 | 38.3418 | 4.1289 | 2.9379 | 1.8363
530 | 316.896 | 1.74 | 44.7394 | 2.4276 | 81.3955 | 58.1779 | 39.3853 | 4.1335 | 2.9427 | 1.84
540 | 316.895 | 1.74 | 45.1622 | 2.3985 | 83.8549 | 59.9564 | 40.4537 | 4.138 | 2.9472 | 1.8434
550 | 316.894 | 1.74 | 45.5384 | 2.3702 | 86.328 | 61.7499 | 41.5437 | 4.1425 | 2.9517 | 1.8469
560 | 316.893 | 1.74 | 45.8715 | 2.3424 | 88.8098 | 63.5546 | 42.6517 | 4.1464 | 2.9556 | 1.8497
570 | 316.892 | 1.74 | 46.1692 | 2.3152 | 91.2956 | 65.3667 | 43.7745 | 4.1502 | 2.9594 | 1.8523
580 | 316.89 | 1.74 | 46.4354 | 2.2886 | 93.781 | 67.1827 | 44.9088 | 4.1537 | 2.9625 | 1.9551
590 | 316.889 | 1.74 | 46.6736 | 2.2626 | 96.262 | 68.9996 | 46.0519 | 4.1572 | 2.965 | 1.9623
600 | 316.888 | 1.74 | 46.8868 | 2.237 | 98.7349 | 70.8143 | 47.2013 | 4.1605 | 2.9673 | 1.9692
610 | 316.888 | 1.74 | 47.0579 | 2.2116 | 101.197 | 72.6245 | 48.356 | 4.1632 | 2.9691 | 1.9756
620 | 316.887 | 1.74 | 47.232 | 2.1905 | 103.644 | 74.4278 | 49.5163 | 4.1661 | 2.9712 | 1.9795
630 | 316.886 | 1.74 | 47.3894 | 2.1731 | 106.075 | 76.2221 | 50.6822 | 4.1688 | 2.9731 | 1.9845
640 | 0 | 0 | 46.8124 | 2.1652 | 108.487 | 78.0057 | 51.8533 | 0.13938 | 0.25889 | 0.25774
650 | 0 | 0 | 45.1758 | 2.1731 | 110.877 | 79.777 | 53.0284 | 0.13043 | 0.24046 | 0.23945
660 | 0 | 0 | 43.6659 | 2.1804 | 113.239 | 81.5305 | 54.2036 | 0.1223 | 0.2237 | 0.22279
670 | 0 | 0 | 42.2721 | 2.1871 | 115.525 | 83.2357 | 55.3585 | 0.11488 | 0.20842 | 0.2076
680 | 0 | 0 | 40.9834 | 2.1933 | 117.651 | 84.8376 | 56.4568 | 0.1081 | 0.19446 | 0.19372
690 | 0 | 0 | 39.7904 | 2.1991 | 119.542 | 86.2893 | 57.4676 | 0.10188 | 0.18169 | 0.18102
700 | 0 | 0 | 38.6846 | 2.2063 | 121.159 | 87.5649 | 58.3736 | 0.096119 | 0.16999 | 0.16986
710 | 0 | 0 | 37.6587 | 2.2132 | 122.49 | 88.6563 | 59.1687 | 0.090819 | 0.15925 | 0.15913
720 | 0 | 0 | 36.7056 | 2.2195 | 123.543 | 89.5671 | 59.8547 | 0.085936 | 0.14939 | 0.14927
730 | 0 | 0 | 35.8192 | 2.2255 | 124.334 | 90.3074 | 60.437 | 0.081428 | 0.14031 | 0.1402
740 | 0 | 0 | 34.9937 | 2.231 | 124.884 | 90.8905 | 60.9236 | 0.077259 | 0.13194 | 0.13184
750 | 0 | 0 | 34.2243 | 2.2361 | 125.217 | 91.3306 | 61.3227 | 0.073397 | 0.12422 | 0.12412
760 | 0 | 0 | 33.5062 | 2.241 | 125.355 | 91.6418 | 61.6429 | 0.069813 | 0.11708 | 0.11699
770 | 0 | 0 | 32.8353 | 2.2454 | 125.322 | 91.8377 | 61.8922 | 0.066482 | 0.11047 | 0.11039
780 | 0 | 0 | 32.2081 | 2.2496 | 125.136 | 91.9308 | 62.0779 | 0.063381 | 0.10436 | 0.10428
790 | 0 | 0 | 31.6209 | 2.2536 | 124.816 | 91.9324 | 62.2068 | 0.06049 | 0.098682 | 0.09861
800 | 0 | 0 | 31.0709 | 2.2572 | 124.379 | 91.853 | 62.2851 | 0.057791 | 0.093414 | 0.093346
810 | 0 | 0 | 30.5551 | 2.2607 | 123.84 | 91.7017 | 62.3182 | 0.055269 | 0.088517 | 0.088452
820 | 0 | 0 | 30.0711 | 2.2639 | 123.212 | 91.487 | 62.3111 | 0.052909 | 0.083959 | 0.083899
830 | 0 | 0 | 29.6165 | 2.267 | 122.508 | 91.2164 | 62.2682 | 0.050697 | 0.079714 | 0.079657
840 | 0 | 0 | 29.1892 | 2.2698 | 121.737 | 90.8966 | 62.1935 | 0.048622 | 0.075755 | 0.075701
850 | 0 | 0 | 28.7872 | 2.2725 | 120.911 | 90.5336 | 62.0904 | 0.046674 | 0.07206 | 0.072009
860 | 0 | 0 | 28.4087 | 2.275 | 120.036 | 90.1327 | 61.9621 | 0.044842 | 0.068608 | 0.068559
870 | 0 | 0 | 28.0521 | 2.2774 | 119.121 | 89.6988 | 61.8115 | 0.043118 | 0.065378 | 0.065332
880 | 0 | 0 | 27.7159 | 2.2797 | 118.172 | 89.2362 | 61.6411 | 0.041494 | 0.062355 | 0.062311
890 | 0 | 0 | 27.3987 | 2.2818 | 117.195 | 88.7487 | 61.4531 | 0.039963 | 0.059522 | 0.059481
900 | 0 | 0 | 27.0992 | 2.2838 | 116.197 | 88.2398 | 61.2496 | 0.038518 | 0.056865 | 0.056826
910 | 0 | 0 | 26.8162 | 2.2857 | 115.18 | 87.7125 | 61.0324 | 0.037092 | 0.05432 | 0.054282
920 | 0 | 0 | 26.5494 | 2.2875 | 114.15 | 87.1695 | 60.8031 | 0.035799 | 0.051986 | 0.05195
930 | 0 | 0 | 26.2961 | 2.2892 | 113.11 | 86.6134 | 60.5632 | 0.034581 | 0.049784 | 0.049749
940 | 0 | 0 | 26.0548 | 2.2908 | 112.063 | 86.0462 | 60.314 | 0.03342 | 0.047699 | 0.047666
950 | 0 | 0 | 25.8248 | 2.2923 | 111.013 | 85.47 | 60.0567 | 0.032313 | 0.045722 | 0.045691
960 | 0 | 0 | 25.6055 | 2.2938 | 109.961 | 84.8866 | 59.7923 | 0.031257 | 0.043848 | 0.043819
970 | 0 | 0 | 25.3964 | 2.2952 | 108.909 | 84.2973 | 59.5219 | 0.03025 | 0.042071 | 0.042043
980 | 0 | 0 | 25.1971 | 2.2965 | 107.861 | 83.7038 | 59.2462 | 0.029288 | 0.040385 | 0.040358
990 | 0 | 0 | 25.0069 | 2.2978 | 106.817 | 83.1071 | 58.966 | 0.028371 | 0.038785 | 0.038759
1000 | 0 | 0 | 24.8256 | 2.299 | 105.778 | 82.5084 | 58.682 | 0.027494 | 0.037414 | 0.037389
1010 | 0 | 0 | 24.6525 | 2.3002 | 104.747 | 81.9086 | 58.3949 | 0.026657 | 0.028449 | 0.036088
1020 | 0 | 0 | 24.4874 | 2.3013 | 103.723 | 81.3087 | 58.1052 | 0.025857 | 0.027564 | 0.034846
1030 | 0 | 0 | 24.3298 | 2.3023 | 102.709 | 80.7094 | 57.8134 | 0.025092 | 0.026718 | 0.033661
1040 | 0 | 0 | 24.1794 | 2.3034 | 101.704 | 80.111 | 57.52 | 0.024361 | 0.025911 | 0.03253
1050 | 0 | 0 | 24.0358 | 2.3043 | 100.709 | 79.5137 | 57.2254 | 0.023661 | 0.025138 | 0.031449
1060 | 0 | 0 | 23.8987 | 2.3052 | 99.7255 | 78.9174 | 56.9298 | 0.022992 | 0.0244 | 0.030417
1070 | 0 | 0 | 23.7677 | 2.3061 | 98.7532 | 78.3224 | 56.6338 | 0.022351 | 0.023694 | 0.029431
1080 | 0 | 0 | 23.6426 | 2.3069 | 97.7926 | 77.729 | 56.3375 | 0.021738 | 0.023018 | 0.028489
1090 | 0 | 0 | 23.5231 | 2.3077 | 96.844 | 77.1378 | 56.0413 | 0.02115 | 0.022372 | 0.027589
1100 | 0 | 0 | 23.4089 | 2.3085 | 95.9075 | 76.5493 | 55.7454 | 0.020588 | 0.021753 | 0.026728
1110 | 0 | 0 | 23.2998 | 2.3092 | 94.9835 | 75.9639 | 55.4499 | 0.020048 | 0.02116 | 0.025904
1120 | 0 | 0 | 23.1954 | 2.3099 | 94.0719 | 75.3822 | 55.1552 | 0.019532 | 0.020592 | 0.025117
1130 | 0 | 0 | 23.0957 | 2.3106 | 93.1728 | 74.8045 | 54.8613 | 0.019036 | 0.020048 | 0.024363
1140 | 0 | 0 | 23.0003 | 2.3112 | 92.2863 | 74.2312 | 54.5684 | 0.018561 | 0.019527 | 0.023642
1150 | 0 | 0 | 22.9091 | 2.3119 | 91.4123 | 73.6626 | 54.2768 | 0.018105 | 0.019027 | 0.022952
1160 | 0 | 0 | 22.8218 | 2.3124 | 90.5509 | 73.0991 | 53.9864 | 0.017667 | 0.018548 | 0.022292
1170 | 0 | 0 | 22.7383 | 2.313 | 89.702 | 72.5408 | 53.6975 | 0.017247 | 0.018088 | 0.021659
1180 | 0 | 0 | 22.6585 | 2.3135 | 88.8655 | 71.9879 | 53.4101 | 0.016844 | 0.017647 | 0.021054
1190 | 0 | 0 | 22.582 | 2.314 | 88.0413 | 71.4407 | 53.1243 | 0.016456 | 0.017224 | 0.020474
1200 | 0 | 0 | 22.5088 | 2.3145 | 87.2292 | 70.8992 | 52.8402 | 0.016084 | 0.016817 | 0.019918
1210 | 0 | 0 | 22.4387 | 2.315 | 86.4292 | 70.3635 | 52.5579 | 0.015726 | 0.016427 | 0.019385
1220 | 0 | 0 | 22.3715 | 2.3154 | 85.6412 | 69.8337 | 52.2774 | 0.015382 | 0.016052 | 0.018875
1230 | 0 | 0 | 22.3072 | 2.3159 | 84.8649 | 69.3099 | 51.9989 | 0.015051 | 0.015692 | 0.018386
1240 | 0 | 0 | 22.2456 | 2.3163 | 84.1003 | 68.7921 | 51.7223 | 0.014733 | 0.015345 | 0.017916
1250 | 0 | 0 | 22.1865 | 2.3167 | 83.3471 | 68.2803 | 51.4477 | 0.014426 | 0.015012 | 0.017466
1260 | 0 | 0 | 22.13 | 2.3171 | 82.6052 | 67.7746 | 51.1752 | 0.014131 | 0.014692 | 0.017035
1270 | 0 | 0 | 22.0757 | 2.3174 | 81.8745 | 67.275 | 50.9047 | 0.013848 | 0.014384 | 0.016621
1280 | 0 | 0 | 22.0237 | 2.3178 | 81.1547 | 66.7813 | 50.6363 | 0.013574 | 0.014088 | 0.016223
1290 | 0 | 0 | 21.9738 | 2.3181 | 80.4457 | 66.2937 | 50.3701 | 0.013311 | 0.013803 | 0.015842
1300 | 0 | 0 | 21.9259 | 2.3184 | 79.7474 | 65.812 | 50.1061 | 0.013057 | 0.013528 | 0.015476
1310 | 0 | 0 | 21.88 | 2.3187 | 79.0594 | 65.3363 | 49.8442 | 0.012813 | 0.013263 | 0.015124
1320 | 0 | 0 | 21.836 | 2.319 | 78.3817 | 64.8665 | 49.5845 | 0.012577 | 0.013009 | 0.014787
1330 | 0 | 0 | 21.7937 | 2.3193 | 77.7142 | 64.4025 | 49.3271 | 0.012349 | 0.012763 | 0.014462
1340 | 0 | 0 | 21.7531 | 2.3196 | 77.0565 | 63.9443 | 49.0718 | 0.01213 | 0.012526 | 0.014151
1350 | 0 | 0 | 21.7141 | 2.3198 | 76.4086 | 63.4919 | 48.8188 | 0.011918 | 0.012298 | 0.013851
1360 | 0 | 0 | 21.6767 | 2.3201 | 75.7702 | 63.0451 | 48.568 | 0.011714 | 0.012078 | 0.013563
1370 | 0 | 0 | 21.6407 | 2.3203 | 75.1413 | 62.604 | 48.3194 | 0.011517 | 0.011866 | 0.013287
1380 | 0 | 0 | 21.6061 | 2.3206 | 74.5216 | 62.1684 | 48.0731 | 0.011326 | 0.011661 | 0.013021
1390 | 0 | 0 | 21.5729 | 2.3208 | 73.911 | 61.7382 | 47.8291 | 0.011142 | 0.011464 | 0.012765
1400 | 0 | 0 | 21.541 | 2.321 | 73.3092 | 61.3135 | 47.5872 | 0.010964 | 0.011273 | 0.012519
1410 | 0 | 0 | 21.5103 | 2.3212 | 72.7163 | 60.8942 | 47.3476 | 0.010792 | 0.011088 | 0.012282
1420 | 0 | 0 | 21.4807 | 2.3214 | 72.1319 | 60.4801 | 47.1102 | 0.010625 | 0.01091 | 0.012053
1430 | 0 | 0 | 21.4523 | 2.3216 | 71.556 | 60.0712 | 46.875 | 0.010464 | 0.010738 | 0.011834
1440 | 0 | 0 | 21.425 | 2.3218 | 70.9884 | 59.6675 | 46.6421 | 0.010308 | 0.010571 | 0.011622
1450 | 0 | 0 | 21.3987 | 2.322 | 70.4289 | 59.2688 | 46.4113 | 0.010158 | 0.010411 | 0.011418
1460 | 0 | 0 | 21.3734 | 2.3221 | 69.8774 | 58.8752 | 46.1827 | 0.010012 | 0.010255 | 0.011222
1470 | 0 | 0 | 21.349 | 2.3223 | 69.3337 | 58.4864 | 45.9563 | 0.0098704 | 0.010104 | 0.011033
1480 | 0 | 0 | 21.3255 | 2.3224 | 68.7978 | 58.1026 | 45.7321 | 0.0097335 | 0.0099587 | 0.010851
1490 | 0 | 0 | 21.3028 | 2.3226 | 68.2694 | 57.7235 | 45.5101 | 0.0096008 | 0.0098176 | 0.010675
1500 | 0 | 0 | 21.281 | 2.3227 | 67.7485 | 57.3492 | 45.2901 | 0.0094722 | 0.0096809 | 0.010505
1510 | 0 | 0 | 21.26 | 2.3229 | 67.2349 | 56.9795 | 45.0724 | 0.0093475 | 0.0095486 | 0.010342
1520 | 0 | 0 | 21.2397 | 2.323 | 66.7284 | 56.6144 | 44.8567 | 0.0092266 | 0.0094204 | 0.010184
1530 | 0 | 0 | 21.2202 | 2.3232 | 66.229 | 56.2538 | 44.6431 | 0.0091092 | 0.0092961 | 0.010032
1540 | 0 | 0 | 21.2013 | 2.3233 | 65.7366 | 55.8977 | 44.4316 | 0.0089954 | 0.0091756 | 0.0098844
1550 | 0 | 0 | 21.1831 | 2.3234 | 65.2509 | 55.5459 | 44.2222 | 0.0088848 | 0.0090587 | 0.0097424
1560 | 0 | 0 | 21.1655 | 2.3235 | 64.7719 | 55.1985 | 44.0149 | 0.0087775 | 0.0089453 | 0.0096051
1570 | 0 | 0 | 21.1485 | 2.3236 | 64.2995 | 54.8554 | 43.8096 | 0.0086732 | 0.0088353 | 0.0094725
1580 | 0 | 0 | 21.1322 | 2.3237 | 63.8335 | 54.5165 | 43.6063 | 0.008572 | 0.0087285 | 0.0093443
1590 | 0 | 0 | 21.1163 | 2.3238 | 63.3739 | 54.1817 | 43.405 | 0.0084735 | 0.0086249 | 0.0092204
1600 | 0 | 0 | 21.101 | 2.3239 | 62.9205 | 53.8509 | 43.2057 | 0.0083778 | 0.0085242 | 0.0091005
1610 | 0 | 0 | 21.0863 | 2.3241 | 62.4732 | 53.5243 | 43.0084 | 0.0082848 | 0.0084264 | 0.0089845
1620 | 0 | 0 | 21.072 | 2.3241 | 62.0319 | 53.2015 | 42.813 | 0.0081943 | 0.0083313 | 0.0088723
1630 | 0 | 0 | 21.0581 | 2.3242 | 61.5966 | 52.8827 | 42.6196 | 0.0081062 | 0.0082388 | 0.0087636
1640 | 0 | 0 | 21.0447 | 2.3243 | 61.1671 | 52.5677 | 42.4281 | 0.0080205 | 0.008149 | 0.0086584
1650 | 0 | 0 | 21.0318 | 2.3244 | 60.7433 | 52.2565 | 42.2385 | 0.007937 | 0.0080615 | 0.0085565
1660 | 0 | 0 | 21.0193 | 2.3245 | 60.3251 | 51.9491 | 42.0508 | 0.0078557 | 0.0079765 | 0.0084578
1670 | 0 | 0 | 21.0071 | 2.3246 | 59.9124 | 51.6453 | 41.865 | 0.0077765 | 0.0078937 | 0.0083621
1680 | 0 | 0 | 20.9954 | 2.3247 | 59.5052 | 51.3452 | 41.681 | 0.0076994 | 0.0078131 | 0.0082694
1690 | 0 | 0 | 20.984 | 2.3247 | 59.1033 | 51.0486 | 41.4988 | 0.0076242 | 0.0077346 | 0.0081794
1700 | 0 | 0 | 20.9729 | 2.3248 | 58.7066 | 50.7556 | 41.3184 | 0.0075509 | 0.0076582 | 0.0080921
1710 | 0 | 0 | 20.9622 | 2.3249 | 58.3151 | 50.466 | 41.1399 | 0.0074794 | 0.0075837 | 0.0080074
1720 | 0 | 0 | 20.9518 | 2.3249 | 57.9287 | 50.1798 | 40.9631 | 0.0074097 | 0.0075111 | 0.0079252
1730 | 0 | 0 | 20.9417 | 2.325 | 57.5473 | 49.8971 | 40.7881 | 0.0073416 | 0.0074403 | 0.0078453
1740 | 0 | 0 | 20.932 | 2.3251 | 57.1708 | 49.6176 | 40.6148 | 0.0072752 | 0.0073712 | 0.0077678
1750 | 0 | 0 | 20.9225 | 2.3251 | 56.7992 | 49.3414 | 40.4433 | 0.0072103 | 0.0073039 | 0.0076924
1760 | 0 | 0 | 20.9132 | 2.3252 | 56.4323 | 49.0685 | 40.2734 | 0.007147 | 0.0072382 | 0.0076192
1770 | 0 | 0 | 20.9043 | 2.3253 | 56.0701 | 48.7987 | 40.1052 | 0.0070852 | 0.0071741 | 0.007548
1780 | 0 | 0 | 20.8956 | 2.3253 | 55.7125 | 48.5321 | 39.9388 | 0.0070247 | 0.0071115 | 0.0074788
1790 | 0 | 0 | 20.8871 | 2.3254 | 55.3594 | 48.2686 | 39.7739 | 0.0069657 | 0.0070503 | 0.0074114
1800 | 0 | 0 | 20.8789 | 2.3254 | 55.0107 | 48.0081 | 39.6107 | 0.0069079 | 0.0069906 | 0.0073458
1810 | 0 | 0 | 20.8709 | 2.3255 | 54.6665 | 47.7506 | 39.4492 | 0.0068515 | 0.0069322 | 0.0072819
1820 | 0 | 0 | 20.8631 | 2.3255 | 54.3266 | 47.4961 | 39.2892 | 0.0067963 | 0.0068752 | 0.0072198
1830 | 0 | 0 | 20.8555 | 2.3256 | 53.9909 | 47.2445 | 39.1308 | 0.0067423 | 0.0068195 | 0.0071592
1840 | 0 | 0 | 20.8481 | 2.3256 | 53.6594 | 46.9958 | 38.974 | 0.0066894 | 0.0067649 | 0.0071002
1850 | 0 | 0 | 20.8409 | 2.3257 | 53.332 | 46.75 | 38.8187 | 0.0066377 | 0.0067116 | 0.0070427
1860 | 0 | 0 | 20.8339 | 2.3257 | 53.0087 | 46.5069 | 38.665 | 0.006587 | 0.0066594 | 0.0069866
1870 | 0 | 0 | 20.8271 | 2.3258 | 52.6894 | 46.2666 | 38.5128 | 0.0065374 | 0.0066084 | 0.0069319
1880 | 0 | 0 | 20.8205 | 2.3258 | 52.374 | 46.029 | 38.3621 | 0.0064888 | 0.0065584 | 0.0068785
1890 | 0 | 0 | 20.814 | 2.3259 | 52.0625 | 45.7942 | 38.2128 | 0.0064412 | 0.0065094 | 0.0068264
1900 | 0 | 0 | 20.8076 | 2.3259 | 51.7547 | 45.5619 | 38.0651 | 0.0063945 | 0.0064615 | 0.0067755
1910 | 0 | 0 | 20.8014 | 2.326 | 51.4508 | 45.3323 | 37.9188 | 0.0063488 | 0.0064145 | 0.0067258
1920 | 0 | 0 | 20.7954 | 2.326 | 51.1505 | 45.1053 | 37.7739 | 0.0063039 | 0.0063685 | 0.0066773
1930 | 0 | 0 | 20.7895 | 2.326 | 50.8538 | 44.8807 | 37.6305 | 0.00626 | 0.0063235 | 0.0066298
1940 | 0 | 0 | 20.7838 | 2.3261 | 50.5607 | 44.6588 | 37.4884 | 0.0062168 | 0.0062793 | 0.0065835
1950 | 0 | 0 | 20.7781 | 2.3261 | 50.2712 | 44.4392 | 37.3478 | 0.0061745 | 0.0062359 | 0.0065381
1960 | 0 | 0 | 20.7727 | 2.3261 | 49.9851 | 44.2221 | 37.2085 | 0.006133 | 0.0061934 | 0.0064938
1970 | 0 | 0 | 20.7673 | 2.3262 | 49.7025 | 44.0075 | 37.0706 | 0.0060922 | 0.0061517 | 0.0064504
1980 | 0 | 0 | 20.762 | 2.3262 | 49.4232 | 43.7952 | 36.9341 | 0.0060522 | 0.0061108 | 0.0064079
1990 | 0 | 0 | 20.7569 | 2.3262 | 49.1473 | 43.5852 | 36.7988 | 0.006013 | 0.0060707 | 0.0063663
2000 | 0 | 0 | 20.7519 | 2.3263 | 48.8746 | 43.3775 | 36.6649 | 0.0059744 | 0.0060313 | 0.0063256
2010 | 0 | 0 | 20.7469 | 2.3263 | 48.6051 | 43.1722 | 36.5323 | 0.0059365 | 0.0059926 | 0.0062857
2020 | 0 | 0 | 20.7421 | 2.3264 | 48.3388 | 42.969 | 36.401 | 0.0058992 | 0.0059546 | 0.0062466
2030 | 0 | 0 | 20.7374 | 2.3264 | 48.0757 | 42.7681 | 36.2709 | 0.0058626 | 0.0059172 | 0.0062083
2040 | 0 | 0 | 20.7328 | 2.3264 | 47.8156 | 42.5694 | 36.1421 | 0.0058267 | 0.0058806 | 0.0061708
2050 | 0 | 0 | 20.7282 | 2.3264 | 47.5586 | 42.3728 | 36.0145 | 0.0057913 | 0.0058445 | 0.0061339
2060 | 0 | 0 | 20.7238 | 2.3265 | 47.3045 | 42.1784 | 35.8882 | 0.0057566 | 0.0058091 | 0.0060978
2070 | 0 | 0 | 20.7194 | 2.3265 | 47.0535 | 41.9861 | 35.7631 | 0.0057224 | 0.0057743 | 0.0060624
2080 | 0 | 0 | 20.7152 | 2.3265 | 46.8053 | 41.7958 | 35.6392 | 0.0056888 | 0.0057401 | 0.0060276
2090 | 0 | 0 | 20.711 | 2.3266 | 46.56 | 41.6076 | 35.5165 | 0.0056557 | 0.0057065 | 0.0059934
2100 | 0 | 0 | 20.7069 | 2.3266 | 46.3175 | 41.4214 | 35.395 | 0.0056231 | 0.0056733 | 0.0059599
2110 | 0 | 0 | 20.7028 | 2.3266 | 46.0778 | 41.2373 | 35.2746 | 0.0055911 | 0.0056408 | 0.005927
2120 | 0 | 0 | 20.6989 | 2.3266 | 45.8408 | 41.055 | 35.1554 | 0.0055596 | 0.0056088 | 0.0058946
2130 | 0 | 0 | 20.695 | 2.3267 | 45.6066 | 40.8748 | 35.0373 | 0.0055285 | 0.0055772 | 0.0058628
2140 | 0 | 0 | 20.6911 | 2.3267 | 45.375 | 40.6964 | 34.9203 | 0.0054979 | 0.0055462 | 0.0058315
2150 | 0 | 0 | 20.6874 | 2.3267 | 45.1461 | 40.5199 | 34.8045 | 0.0054679 | 0.0055156 | 0.0058008
2160 | 0 | 0 | 20.6837 | 2.3267 | 44.9197 | 40.3453 | 34.6898 | 0.0054382 | 0.0054855 | 0.0057706
2170 | 0 | 0 | 20.6801 | 2.3268 | 44.6959 | 40.1726 | 34.5761 | 0.005409 | 0.0054559 | 0.0057409
2180 | 0 | 0 | 20.6765 | 2.3268 | 44.4746 | 40.0017 | 34.4635 | 0.0053802 | 0.0054267 | 0.0057116
2190 | 0 | 0 | 20.673 | 2.3268 | 44.2558 | 39.8325 | 34.352 | 0.0053519 | 0.005398 | 0.0056828
2200 | 0 | 0 | 20.6695 | 2.3268 | 44.0395 | 39.6652 | 34.2416 | 0.005324 | 0.0053697 | 0.0056545
2210 | 0 | 0 | 20.6661 | 2.3269 | 43.8256 | 39.4996 | 34.1322 | 0.0052964 | 0.0053418 | 0.0056267
2220 | 0 | 0 | 20.6628 | 2.3269 | 43.6141 | 39.3357 | 34.0238 | 0.0052693 | 0.0053143 | 0.0055992
2230 | 0 | 0 | 20.6595 | 2.3269 | 43.4049 | 39.1735 | 33.9164 | 0.0052425 | 0.0052872 | 0.0055722
2240 | 0 | 0 | 20.6563 | 2.3269 | 43.198 | 39.013 | 33.8101 | 0.0052161 | 0.0052604 | 0.0055455
2250 | 0 | 0 | 20.6531 | 2.3269 | 42.9934 | 38.8542 | 33.7047 | 0.0051901 | 0.0052341 | 0.0055193
2260 | 0 | 0 | 20.6499 | 2.327 | 42.7911 | 38.697 | 33.6003 | 0.0051644 | 0.0052081 | 0.0054934
2270 | 0 | 0 | 20.6468 | 2.327 | 42.591 | 38.5415 | 33.4969 | 0.0051391 | 0.0051825 | 0.0054679
2280 | 0 | 0 | 20.6438 | 2.327 | 42.3931 | 38.3875 | 33.3945 | 0.0051141 | 0.0051572 | 0.0054428
2290 | 0 | 0 | 20.6408 | 2.327 | 42.1974 | 38.2352 | 33.293 | 0.0050895 | 0.0051323 | 0.005418
2300 | 0 | 0 | 20.6378 | 2.327 | 42.0038 | 38.0844 | 33.1925 | 0.0050651 | 0.0051077 | 0.0053936
2310 | 0 | 0 | 20.6349 | 2.3271 | 41.8123 | 37.9351 | 33.0929 | 0.0050411 | 0.0050834 | 0.0053695
2320 | 0 | 0 | 20.632 | 2.3271 | 41.6229 | 37.7874 | 32.9942 | 0.0050174 | 0.0050594 | 0.0053457
2330 | 0 | 0 | 20.6292 | 2.3271 | 41.4356 | 37.6411 | 32.8964 | 0.004994 | 0.0050358 | 0.0053223
2340 | 0 | 0 | 20.6264 | 2.3271 | 41.2503 | 37.4964 | 32.7996 | 0.004971 | 0.0050125 | 0.0052991
2350 | 0 | 0 | 20.6236 | 2.3271 | 41.067 | 37.3531 | 32.7036 | 0.0049482 | 0.0049894 | 0.0052763
2360 | 0 | 0 | 20.6209 | 2.3272 | 40.8856 | 37.2113 | 32.6085 | 0.0049256 | 0.0049667 | 0.0052537
2370 | 0 | 0 | 20.6182 | 2.3272 | 40.7062 | 37.0709 | 32.5143 | 0.0049034 | 0.0049442 | 0.0052315
2380 | 0 | 0 | 20.6155 | 2.3272 | 40.5287 | 36.932 | 32.4209 | 0.0048814 | 0.004922 | 0.0052095
2390 | 0 | 0 | 20.6129 | 2.3272 | 40.3531 | 36.7944 | 32.3284 | 0.0048598 | 0.0049001 | 0.0051878
2400 | 0 | 0 | 20.6103 | 2.3272 | 40.1794 | 36.6582 | 32.2368 | 0.0048383 | 0.0048785 | 0.0051664
2410 | 0 | 0 | 20.6077 | 2.3272 | 40.0075 | 36.5234 | 32.146 | 0.0048171 | 0.0048571 | 0.0051452
2420 | 0 | 0 | 20.6052 | 2.3273 | 39.8375 | 36.3899 | 32.056 | 0.0047962 | 0.004836 | 0.0051243
2430 | 0 | 0 | 20.6027 | 2.3273 | 39.6692 | 36.2577 | 31.9668 | 0.0047755 | 0.0048151 | 0.0051036
2440 | 0 | 0 | 20.6002 | 2.3273 | 39.5028 | 36.1269 | 31.8785 | 0.0047551 | 0.0047945 | 0.0050831
2450 | 0 | 0 | 20.5978 | 2.3273 | 39.338 | 35.9974 | 31.7909 | 0.0047349 | 0.0047741 | 0.0050629
2460 | 0 | 0 | 20.5954 | 2.3273 | 39.175 | 35.8691 | 31.7042 | 0.004715 | 0.004754 | 0.005043
2470 | 0 | 0 | 20.593 | 2.3274 | 39.0138 | 35.7421 | 31.6182 | 0.0046952 | 0.0047341 | 0.0050232
2480 | 0 | 0 | 20.5907 | 2.3274 | 38.8541 | 35.6164 | 31.533 | 0.0046757 | 0.0047144 | 0.0050037
2490 | 0 | 0 | 20.5883 | 2.3274 | 38.6962 | 35.4919 | 31.4486 | 0.0046564 | 0.0046949 | 0.0049844
2500 | 0 | 0 | 20.5861 | 2.3274 | 38.5399 | 35.3687 | 31.3649 | 0.0046374 | 0.0046757 | 0.0049654
2510 | 0 | 0 | 20.5838 | 2.3274 | 38.3852 | 35.2466 | 31.282 | 0.0046185 | 0.0046567 | 0.0049465
2520 | 0 | 0 | 20.5815 | 2.3274 | 38.2322 | 35.1257 | 31.1998 | 0.0045999 | 0.0046378 | 0.0049278
2530 | 0 | 0 | 20.5793 | 2.3274 | 38.0807 | 35.0061 | 31.1183 | 0.0045814 | 0.0046193 | 0.0049094
2540 | 0 | 0 | 20.5771 | 2.3274 | 37.9308 | 34.8876 | 31.0376 | 0.0045632 | 0.0046009 | 0.0048911
2550 | 0 | 0 | 20.5749 | 2.3275 | 37.7824 | 34.7702 | 30.9576 | 0.0045451 | 0.0045826 | 0.004873
2560 | 0 | 0 | 20.5728 | 2.3275 | 37.6355 | 34.654 | 30.8784 | 0.0045273 | 0.0045646 | 0.0048551
2570 | 0 | 0 | 20.5707 | 2.3275 | 37.4902 | 34.5389 | 30.7998 | 0.0045096 | 0.0045468 | 0.0048374
2580 | 0 | 0 | 20.5686 | 2.3275 | 37.3463 | 34.4249 | 30.7219 | 0.0044922 | 0.0045292 | 0.0048199
2590 | 0 | 0 | 20.5665 | 2.3275 | 37.2039 | 34.312 | 30.6447 | 0.0044749 | 0.0045118 | 0.0048026
2600 | 0 | 0 | 20.5644 | 2.3275 | 37.0629 | 34.2003 | 30.5682 | 0.0044578 | 0.0044945 | 0.0047854
2610 | 0 | 0 | 20.5624 | 2.3276 | 36.9234 | 34.0895 | 30.4924 | 0.0044408 | 0.0044775 | 0.0047684
2620 | 0 | 0 | 20.5604 | 2.3276 | 36.7853 | 33.9799 | 30.4172 | 0.0044241 | 0.0044606 | 0.0047516
2630 | 0 | 0 | 20.5584 | 2.3276 | 36.6486 | 33.8713 | 30.3427 | 0.0044075 | 0.0044439 | 0.0047349
2640 | 0 | 0 | 20.5564 | 2.3276 | 36.5132 | 33.7637 | 30.2689 | 0.0043911 | 0.0044273 | 0.0047184
2650 | 0 | 0 | 20.5544 | 2.3276 | 36.3792 | 33.6572 | 30.1957 | 0.0043748 | 0.004411 | 0.0047021
2660 | 0 | 0 | 20.5525 | 2.3276 | 36.2466 | 33.5517 | 30.1232 | 0.0043588 | 0.0043948 | 0.004686
2670 | 0 | 0 | 20.5506 | 2.3276 | 36.1153 | 33.4472 | 30.0512 | 0.0043428 | 0.0043787 | 0.0046699
2680 | 0 | 0 | 20.5487 | 2.3276 | 35.9853 | 33.3436 | 29.98 | 0.0043271 | 0.0043628 | 0.0046541
2690 | 0 | 0 | 20.5468 | 2.3277 | 35.8566 | 33.2411 | 29.9093 | 0.0043115 | 0.0043471 | 0.0046384
2700 | 0 | 0 | 20.5449 | 2.3277 | 35.7292 | 33.1395 | 29.8392 | 0.0042961 | 0.0043315 | 0.0046228
2710 | 0 | 0 | 20.5431 | 2.3277 | 35.6031 | 33.0389 | 29.7698 | 0.0042807 | 0.0043161 | 0.0046073
2720 | 0 | 0 | 20.5412 | 2.3277 | 35.4782 | 32.9393 | 29.701 | 0.0042656 | 0.0043008 | 0.0045921
2730 | 0 | 0 | 20.5394 | 2.3277 | 35.3545 | 32.8405 | 29.6327 | 0.0042506 | 0.0042857 | 0.0045769
2740 | 0 | 0 | 20.5376 | 2.3277 | 35.232 | 32.7427 | 29.5651 | 0.0042357 | 0.0042708 | 0.0045619
2750 | 0 | 0 | 20.5358 | 2.3277 | 35.1108 | 32.6458 | 29.498 | 0.004221 | 0.0042559 | 0.0045471
2760 | 0 | 0 | 20.5341 | 2.3277 | 34.9908 | 32.5499 | 29.4315 | 0.0042065 | 0.0042412 | 0.0045323
2770 | 0 | 0 | 20.5323 | 2.3277 | 34.8719 | 32.4548 | 29.3656 | 0.004192 | 0.0042267 | 0.0045177
2780 | 0 | 0 | 20.5306 | 2.3278 | 34.7542 | 32.3606 | 29.3003 | 0.0041778 | 0.0042123 | 0.0045033
2790 | 0 | 0 | 20.5289 | 2.3278 | 34.6376 | 32.2672 | 29.2355 | 0.0041636 | 0.004198 | 0.0044889
2800 | 0 | 0 | 20.5272 | 2.3278 | 34.5222 | 32.1748 | 29.1713 | 0.0041496 | 0.0041839 | 0.0044747
2810 | 0 | 0 | 20.5255 | 2.3278 | 34.4079 | 32.0832 | 29.1076 | 0.0041357 | 0.0041699 | 0.0044606
2820 | 0 | 0 | 20.5238 | 2.3278 | 34.2947 | 31.9924 | 29.0445 | 0.0041219 | 0.004156 | 0.0044466
2830 | 0 | 0 | 20.5222 | 2.3278 | 34.1826 | 31.9025 | 28.9819 | 0.0041083 | 0.0041422 | 0.0044328
2840 | 0 | 0 | 20.5205 | 2.3278 | 34.0716 | 31.8134 | 28.9198 | 0.0040947 | 0.0041286 | 0.0044191
2850 | 0 | 0 | 20.5189 | 2.3278 | 33.9617 | 31.7252 | 28.8583 | 0.0040814 | 0.0041151 | 0.0044054
2860 | 0 | 0 | 20.5173 | 2.3279 | 33.8528 | 31.6377 | 28.7973 | 0.0040681 | 0.0041017 | 0.004392
2870 | 0 | 0 | 20.5157 | 2.3279 | 33.745 | 31.551 | 28.7368 | 0.0040549 | 0.0040885 | 0.0043786
2880 | 0 | 0 | 20.5141 | 2.3279 | 33.6382 | 31.4652 | 28.6768 | 0.0040419 | 0.0040753 | 0.0043653
2890 | 0 | 0 | 20.5125 | 2.3279 | 33.5324 | 31.3801 | 28.6173 | 0.004029 | 0.0040623 | 0.0043521
2900 | 0 | 0 | 20.511 | 2.3279 | 33.4276 | 31.2958 | 28.5584 | 0.0040162 | 0.0040494 | 0.0043391
2910 | 0 | 0 | 20.5094 | 2.3279 | 33.3239 | 31.2123 | 28.4999 | 0.0040035 | 0.0040366 | 0.0043262
2920 | 0 | 0 | 20.5079 | 2.3279 | 33.2211 | 31.1295 | 28.4419 | 0.0039909 | 0.0040239 | 0.0043133
2930 | 0 | 0 | 20.5064 | 2.3279 | 33.1193 | 31.0475 | 28.3844 | 0.0039785 | 0.0040114 | 0.0043006
2940 | 0 | 0 | 20.5048 | 2.3279 | 33.0185 | 30.9662 | 28.3274 | 0.0039661 | 0.0039989 | 0.004288
2950 | 0 | 0 | 20.5033 | 2.3279 | 32.9186 | 30.8856 | 28.2709 | 0.0039539 | 0.0039866 | 0.0042755
2960 | 0 | 0 | 20.5019 | 2.328 | 32.8196 | 30.8058 | 28.2148 | 0.0039417 | 0.0039743 | 0.004263
2970 | 0 | 0 | 20.5004 | 2.328 | 32.7216 | 30.7267 | 28.1592 | 0.0039297 | 0.0039622 | 0.0042507
2980 | 0 | 0 | 20.4989 | 2.328 | 32.6246 | 30.6483 | 28.1041 | 0.0039178 | 0.0039502 | 0.0042385
2990 | 0 | 0 | 20.4975 | 2.328 | 32.5284 | 30.5706 | 28.0494 | 0.0039059 | 0.0039383 | 0.0042264
3000 | 0 | 0 | 20.4961 | 2.328 | 32.4331 | 30.4936 | 27.9952 | 0.0038942 | 0.0039264 | 0.0042144
3010 | 0 | 0 | 20.4946 | 2.328 | 32.3387 | 30.4173 | 27.9415 | 0.0038826 | 0.0039147 | 0.0042024
3020 | 0 | 0 | 20.4932 | 2.328 | 32.2452 | 30.3417 | 27.8882 | 0.0038711 | 0.0039031 | 0.0041906
3030 | 0 | 0 | 20.4918 | 2.328 | 32.1526 | 30.2667 | 27.8353 | 0.0038596 | 0.0038916 | 0.0041788
3040 | 0 | 0 | 20.4904 | 2.328 | 32.0609 | 30.1925 | 27.7829 | 0.0038483 | 0.0038801 | 0.0041672
3050 | 0 | 0 | 20.489 | 2.328 | 31.9699 | 30.1188 | 27.7309 | 0.0038371 | 0.0038688 | 0.0041556
3060 | 0 | 0 | 20.4877 | 2.3281 | 31.8799 | 30.0459 | 27.6793 | 0.0038259 | 0.0038576 | 0.0041442
3070 | 0 | 0 | 20.4863 | 2.3281 | 31.7906 | 29.9735 | 27.6281 | 0.0038149 | 0.0038464 | 0.0041328
3080 | 0 | 0 | 20.485 | 2.3281 | 31.7022 | 29.9019 | 27.5774 | 0.0038039 | 0.0038354 | 0.0041215
3090 | 0 | 0 | 20.4836 | 2.3281 | 31.6146 | 29.8308 | 27.5271 | 0.003793 | 0.0038244 | 0.0041103
3100 | 0 | 0 | 20.4823 | 2.3281 | 31.5279 | 29.7604 | 27.4772 | 0.0037823 | 0.0038135 | 0.0040992
3110 | 0 | 0 | 20.481 | 2.3281 | 31.4419 | 29.6906 | 27.4277 | 0.0037716 | 0.0038028 | 0.0040881
3120 | 0 | 0 | 20.4797 | 2.3281 | 31.3567 | 29.6214 | 27.3786 | 0.003761 | 0.0037921 | 0.0040772
3130 | 0 | 0 | 20.4784 | 2.3281 | 31.2722 | 29.5528 | 27.3299 | 0.0037504 | 0.0037815 | 0.0040663
3140 | 0 | 0 | 20.4771 | 2.3281 | 31.1886 | 29.4848 | 27.2816 | 0.00374 | 0.0037709 | 0.0040555
3150 | 0 | 0 | 20.4758 | 2.3281 | 31.1057 | 29.4174 | 27.2337 | 0.0037297 | 0.0037605 | 0.0040448
3160 | 0 | 0 | 20.4746 | 2.3281 | 31.0236 | 29.3506 | 27.1862 | 0.0037194 | 0.0037501 | 0.0040342
3170 | 0 | 0 | 20.4733 | 2.3281 | 30.9422 | 29.2844 | 27.1391 | 0.0037092 | 0.0037399 | 0.0040237
3180 | 0 | 0 | 20.4721 | 2.3282 | 30.8615 | 29.2188 | 27.0924 | 0.0036991 | 0.0037297 | 0.0040132
3190 | 0 | 0 | 20.4708 | 2.3282 | 30.7816 | 29.1537 | 27.046 | 0.0036891 | 0.0037196 | 0.0040028
3200 | 0 | 0 | 20.4696 | 2.3282 | 30.7024 | 29.0892 | 27 | 0.0036792 | 0.0037095 | 0.0039925
3210 | 0 | 0 | 20.4684 | 2.3282 | 30.6239 | 29.0252 | 26.9544 | 0.0036693 | 0.0036996 | 0.0039822
3220 | 0 | 0 | 20.4672 | 2.3282 | 30.5462 | 28.9618 | 26.9092 | 0.0036595 | 0.0036897 | 0.0039721
3230 | 0 | 0 | 20.466 | 2.3282 | 30.4691 | 28.899 | 26.8643 | 0.0036498 | 0.0036799 | 0.003962
3240 | 0 | 0 | 20.4648 | 2.3282 | 30.3927 | 28.8367 | 26.8198 | 0.0036402 | 0.0036702 | 0.003952
3250 | 0 | 0 | 20.4636 | 2.3282 | 30.317 | 28.7749 | 26.7756 | 0.0036306 | 0.0036606 | 0.0039421
3260 | 0 | 0 | 20.4624 | 2.3282 | 30.242 | 28.7136 | 26.7318 | 0.0036212 | 0.003651 | 0.0039322
3270 | 0 | 0 | 20.4612 | 2.3282 | 30.1676 | 28.6529 | 26.6883 | 0.0036117 | 0.0036415 | 0.0039224
3280 | 0 | 0 | 20.4601 | 2.3282 | 30.0939 | 28.5927 | 26.6452 | 0.0036024 | 0.0036321 | 0.0039127
3290 | 0 | 0 | 20.4589 | 2.3282 | 30.0209 | 28.533 | 26.6025 | 0.0035931 | 0.0036228 | 0.003903
3300 | 0 | 0 | 20.4578 | 2.3283 | 29.9485 | 28.4739 | 26.56 | 0.003584 | 0.0036135 | 0.0038934
3310 | 0 | 0 | 20.4567 | 2.3283 | 29.8768 | 28.4152 | 26.5179 | 0.0035748 | 0.0036043 | 0.0038839
3320 | 0 | 0 | 20.4555 | 2.3283 | 29.8057 | 28.357 | 26.4762 | 0.0035658 | 0.0035951 | 0.0038745
3330 | 0 | 0 | 20.4544 | 2.3283 | 29.7352 | 28.2993 | 26.4347 | 0.0035568 | 0.0035861 | 0.0038651
3340 | 0 | 0 | 20.4533 | 2.3283 | 29.6654 | 28.2422 | 26.3936 | 0.0035479 | 0.0035771 | 0.0038558
3350 | 0 | 0 | 20.4522 | 2.3283 | 29.5961 | 28.1855 | 26.3529 | 0.003539 | 0.0035681 | 0.0038465
3360 | 0 | 0 | 20.4511 | 2.3283 | 29.5275 | 28.1292 | 26.3124 | 0.0035303 | 0.0035593 | 0.0038374
3370 | 0 | 0 | 20.45 | 2.3283 | 29.4595 | 28.0735 | 26.2723 | 0.0035216 | 0.0035505 | 0.0038282
3380 | 0 | 0 | 20.449 | 2.3283 | 29.392 | 28.0182 | 26.2325 | 0.0035129 | 0.0035418 | 0.0038192
3390 | 0 | 0 | 20.4479 | 2.3283 | 29.3252 | 27.9634 | 26.193 | 0.0035043 | 0.0035331 | 0.0038102
3400 | 0 | 0 | 20.4468 | 2.3283 | 29.259 | 27.909 | 26.1538 | 0.0034958 | 0.0035245 | 0.0038013
3410 | 0 | 0 | 20.4458 | 2.3283 | 29.1933 | 27.8551 | 26.1149 | 0.0034873 | 0.003516 | 0.0037924
3420 | 0 | 0 | 20.4447 | 2.3283 | 29.1282 | 27.8017 | 26.0763 | 0.003479 | 0.0035075 | 0.0037836
3430 | 0 | 0 | 20.4437 | 2.3283 | 29.0636 | 27.7487 | 26.038 | 0.0034706 | 0.0034991 | 0.0037749
3440 | 0 | 0 | 20.4426 | 2.3283 | 28.9997 | 27.6961 | 26.0001 | 0.0034623 | 0.0034907 | 0.0037662
3450 | 0 | 0 | 20.4416 | 2.3284 | 28.9362 | 27.644 | 25.9624 | 0.0034541 | 0.0034825 | 0.0037576
3460 | 0 | 0 | 20.4406 | 2.3284 | 28.8734 | 27.5923 | 25.925 | 0.003446 | 0.0034742 | 0.003749
3470 | 0 | 0 | 20.4396 | 2.3284 | 28.811 | 27.5411 | 25.8879 | 0.0034379 | 0.0034661 | 0.0037405
3480 | 0 | 0 | 20.4386 | 2.3284 | 28.7493 | 27.4903 | 25.8511 | 0.0034299 | 0.0034579 | 0.0037321
3490 | 0 | 0 | 20.4376 | 2.3284 | 28.688 | 27.4399 | 25.8145 | 0.0034219 | 0.0034499 | 0.0037237
3500 | 0 | 0 | 20.4366 | 2.3284 | 28.6273 | 27.3899 | 25.7783 | 0.003414 | 0.0034419 | 0.0037154
3510 | 0 | 0 | 20.4356 | 2.3284 | 28.5671 | 27.3403 | 25.7423 | 0.0034061 | 0.003434 | 0.0037071
3520 | 0 | 0 | 20.4346 | 2.3284 | 28.5074 | 27.2911 | 25.7066 | 0.0033983 | 0.0034261 | 0.0036989
3530 | 0 | 0 | 20.4337 | 2.3284 | 28.4482 | 27.2424 | 25.6712 | 0.0033906 | 0.0034183 | 0.0036907
3540 | 0 | 0 | 20.4327 | 2.3284 | 28.3895 | 27.194 | 25.6361 | 0.0033829 | 0.0034105 | 0.0036826
3550 | 0 | 0 | 20.4317 | 2.3284 | 28.3313 | 27.1461 | 25.6012 | 0.0033752 | 0.0034028 | 0.0036745
3560 | 0 | 0 | 20.4308 | 2.3284 | 28.2737 | 27.0985 | 25.5666 | 0.0033676 | 0.0033951 | 0.0036666
3570 | 0 | 0 | 20.4298 | 2.3284 | 28.2165 | 27.0513 | 25.5323 | 0.0033601 | 0.0033876 | 0.0036586
3580 | 0 | 0 | 20.4289 | 2.3284 | 28.1598 | 27.0045 | 25.4982 | 0.0033526 | 0.00338 | 0.0036507
3590 | 0 | 0 | 20.428 | 2.3285 | 28.1036 | 26.9581 | 25.4644 | 0.0033452 | 0.0033725 | 0.0036429
3600 | 0 | 0 | 20.4271 | 2.3285 | 28.0478 | 26.9121 | 25.4309 | 0.0033379 | 0.0033651 | 0.0036351

## 6 Oil in Turbine
s | kW | C | m | C | C | C | C | C | C | kW/m2 | kW/m2 | kW/m2 | kW/m2 | kW/m2 | kW/m2
CFAST Time | HRR CFAST | HGL Temp Lower | HGL Height Lower | Temp Col A CFAST | Temp Col B CFAST | Temp Col C CFAST | Temp Col D CFAST | Temp Col E CFAST | Temp Col F CFAST | Flux Col A CFAST | Flux Col B CFAST | Flux Col C CFAST | Flux Col D CFAST | Flux Col E CFAST | Flux Col F CFAST
0 | 0 | 20 | 4.5999 | 20 | 20 | 20 | 20 | 20 | 20 | 0 | 0 | 0 | 0 | 0 | 0
10 | 50361.5 | 105.712 | 4.2991 | 23.8659 | 25.2459 | 20.8299 | 20.8826 | 20.1996 | 20.063 | 16.7342 | 22.6706 | 3.5997 | 3.8251 | 0.84924 | 0.26915
20 | 50361.3 | 108.918 | 4.0356 | 26.3259 | 28.5706 | 21.378 | 21.4615 | 20.3399 | 20.1302 | 16.8056 | 22.6921 | 3.6725 | 3.89 | 0.87843 | 0.34395
30 | 50361.1 | 111.619 | 3.8129 | 28.7785 | 31.8828 | 21.934 | 22.0481 | 20.4868 | 20.2068 | 16.863 | 22.7191 | 3.7303 | 3.9437 | 0.905 | 0.40284
40 | 50360.9 | 114.005 | 3.6228 | 31.2338 | 35.1964 | 22.4998 | 22.6445 | 20.6412 | 20.2914 | 16.9096 | 22.7487 | 3.7768 | 3.9884 | 0.9294 | 0.44997
50 | 50360.6 | 116.14 | 3.4592 | 33.691 | 38.5099 | 23.0745 | 23.2502 | 20.8032 | 20.383 | 16.9487 | 22.7794 | 3.8157 | 4.0268 | 0.95218 | 0.48911
60 | 50360.4 | 118.061 | 3.3176 | 36.149 | 41.8222 | 23.6577 | 23.8644 | 20.9728 | 20.481 | 16.9822 | 22.81 | 3.8487 | 4.0601 | 0.97351 | 0.52223
70 | 50360.1 | 119.741 | 3.194 | 38.6069 | 45.1319 | 24.2482 | 24.4862 | 21.1496 | 20.5846 | 17.01 | 22.8393 | 3.8762 | 4.0883 | 0.99282 | 0.54969
80 | 50359.8 | 119.825 | 3.079 | 41.0618 | 48.4365 | 24.8437 | 25.1131 | 21.3321 | 20.6915 | 17.0249 | 22.8634 | 3.8907 | 4.1041 | 1.0061 | 0.56401
90 | 50359.5 | 120.097 | 2.9781 | 43.5133 | 51.7346 | 25.4435 | 25.7446 | 21.5199 | 20.8018 | 17.0385 | 22.8861 | 3.904 | 4.1186 | 1.0186 | 0.57709
100 | 50359.2 | 120.542 | 2.8898 | 45.9611 | 55.0256 | 26.0474 | 26.3801 | 21.7127 | 20.9153 | 17.0514 | 22.9077 | 3.9166 | 4.1324 | 1.0306 | 0.58958
110 | 50358.9 | 121.073 | 2.8123 | 48.4046 | 58.3086 | 26.6549 | 27.0193 | 21.91 | 21.0318 | 17.0635 | 22.9279 | 3.9285 | 4.1454 | 1.0421 | 0.60136
120 | 50358.6 | 121.641 | 2.7441 | 50.8434 | 61.5832 | 27.2658 | 27.6618 | 22.1117 | 21.1513 | 17.0749 | 22.947 | 3.9397 | 4.1575 | 1.053 | 0.61241
130 | 50358.3 | 122.218 | 2.6839 | 53.2771 | 64.8488 | 27.8797 | 28.3073 | 22.3174 | 21.2736 | 17.0855 | 22.9647 | 3.9502 | 4.1688 | 1.0634 | 0.62274
140 | 50358 | 122.788 | 2.6308 | 55.7052 | 68.1047 | 28.4961 | 28.9554 | 22.5267 | 21.3984 | 17.0953 | 22.9813 | 3.9599 | 4.1794 | 1.0733 | 0.63239
150 | 50357.6 | 123.341 | 2.5838 | 58.1274 | 71.3505 | 29.1149 | 29.6056 | 22.7395 | 21.5257 | 17.1045 | 22.9967 | 3.9691 | 4.1892 | 1.0826 | 0.64141
160 | 50357.3 | 123.871 | 2.5421 | 60.5433 | 74.5856 | 29.7357 | 30.2578 | 22.9555 | 21.6553 | 17.1131 | 23.011 | 3.9776 | 4.1985 | 1.0914 | 0.64985
170 | 50356.9 | 124.376 | 2.5052 | 62.9526 | 77.8096 | 30.3581 | 30.9115 | 23.1744 | 21.787 | 17.1212 | 23.0243 | 3.9856 | 4.2071 | 1.0997 | 0.65775
180 | 50356.6 | 124.854 | 2.4724 | 65.3549 | 81.022 | 30.982 | 31.5667 | 23.3959 | 21.9207 | 17.1287 | 23.0366 | 3.9931 | 4.2151 | 1.1076 | 0.66517
190 | 50356.2 | 125.306 | 2.4432 | 67.7499 | 84.2223 | 31.6071 | 32.2229 | 23.6199 | 22.0563 | 17.1357 | 23.0481 | 4.0002 | 4.2227 | 1.1151 | 0.67215
200 | 50355.8 | 125.732 | 2.4173 | 70.1373 | 87.4102 | 32.2331 | 32.8801 | 23.8461 | 22.1936 | 17.1424 | 23.0587 | 4.0068 | 4.2298 | 1.1222 | 0.67872
210 | 50355.5 | 126.133 | 2.3942 | 72.5168 | 90.5852 | 32.86 | 33.5379 | 24.0744 | 22.3326 | 17.1488 | 23.0687 | 4.0132 | 4.2367 | 1.129 | 0.68505
220 | 50355.1 | 126.512 | 2.3736 | 74.8882 | 93.747 | 33.4874 | 34.1963 | 24.3045 | 22.4731 | 17.1549 | 23.0782 | 4.0194 | 4.2432 | 1.1357 | 0.69118
230 | 50354.8 | 126.868 | 2.3552 | 77.2511 | 96.8952 | 34.1154 | 34.855 | 24.5364 | 22.615 | 17.1608 | 23.087 | 4.0253 | 4.2495 | 1.1421 | 0.69701
240 | 50354.4 | 127.205 | 2.3388 | 79.6055 | 100.029 | 34.7435 | 35.514 | 24.7699 | 22.7583 | 17.1664 | 23.0953 | 4.0309 | 4.2554 | 1.1482 | 0.70259
250 | 50354 | 127.522 | 2.3242 | 81.9509 | 103.149 | 35.3719 | 36.1729 | 25.0049 | 22.9028 | 17.1717 | 23.1031 | 4.0363 | 4.2611 | 1.154 | 0.70792
260 | 50353.7 | 127.823 | 2.3112 | 84.2874 | 106.255 | 36.0003 | 36.8318 | 25.2411 | 23.0485 | 17.1768 | 23.1103 | 4.0414 | 4.2666 | 1.1596 | 0.71303
270 | 50353.3 | 128.107 | 2.2995 | 86.6145 | 109.345 | 36.6286 | 37.4905 | 25.4786 | 23.1952 | 17.1817 | 23.1172 | 4.0464 | 4.2718 | 1.165 | 0.71794
280 | 50353 | 128.372 | 2.2885 | 88.9321 | 112.42 | 37.2566 | 38.1489 | 25.7172 | 23.343 | 17.1864 | 23.1237 | 4.0511 | 4.2767 | 1.1701 | 0.72265
290 | 50352.6 | 128.612 | 2.2777 | 91.2401 | 115.48 | 37.8844 | 38.8069 | 25.9568 | 23.4917 | 17.1908 | 23.13 | 4.0556 | 4.2815 | 1.1751 | 0.72713
300 | 50352.3 | 128.832 | 2.267 | 93.5383 | 118.524 | 38.5118 | 39.4645 | 26.1974 | 23.6414 | 17.1951 | 23.1362 | 4.0599 | 4.286 | 1.1799 | 0.73141
310 | 50352 | 129.036 | 2.2564 | 95.8265 | 121.552 | 39.1388 | 40.1215 | 26.4389 | 23.7919 | 17.1992 | 23.1422 | 4.0641 | 4.2904 | 1.1846 | 0.73555
320 | 50351.6 | 129.228 | 2.246 | 98.1046 | 124.564 | 39.7653 | 40.7779 | 26.6813 | 23.9432 | 17.2032 | 23.148 | 4.0681 | 4.2946 | 1.1892 | 0.73956
330 | 50351.3 | 129.41 | 2.2356 | 100.372 | 127.559 | 40.3913 | 41.4336 | 26.9245 | 24.0953 | 17.207 | 23.1537 | 4.072 | 4.2988 | 1.1937 | 0.74345
340 | 50351 | 129.583 | 2.2254 | 102.63 | 130.538 | 41.0167 | 42.0887 | 27.1686 | 24.2481 | 17.2108 | 23.1593 | 4.0758 | 4.3028 | 1.198 | 0.74726
350 | 50350.6 | 129.749 | 2.2153 | 104.877 | 133.5 | 41.6414 | 42.743 | 27.4133 | 24.4017 | 17.2145 | 23.1649 | 4.0796 | 4.3067 | 1.2023 | 0.75098
360 | 50350.3 | 129.91 | 2.2052 | 107.113 | 136.445 | 42.2656 | 43.3966 | 27.6588 | 24.5561 | 17.2181 | 23.1703 | 4.0833 | 4.3105 | 1.2065 | 0.75463
370 | 50350 | 130.067 | 2.1953 | 109.339 | 139.372 | 42.889 | 44.0493 | 27.905 | 24.7111 | 17.2216 | 23.1757 | 4.0869 | 4.3143 | 1.2107 | 0.75822
380 | 50349.7 | 130.22 | 2.1855 | 111.554 | 142.282 | 43.5117 | 44.7013 | 28.1519 | 24.8668 | 17.2251 | 23.181 | 4.0904 | 4.318 | 1.2147 | 0.76176
390 | 50349.3 | 130.37 | 2.1758 | 113.757 | 145.175 | 44.1336 | 45.3523 | 28.3995 | 25.0232 | 17.2285 | 23.1862 | 4.0939 | 4.3217 | 1.2188 | 0.76525
400 | 50349 | 130.517 | 2.1663 | 115.95 | 148.049 | 44.7548 | 46.0025 | 28.6477 | 25.1803 | 17.2319 | 23.1914 | 4.0974 | 4.3253 | 1.2227 | 0.7687
410 | 50348.7 | 130.663 | 2.1568 | 118.132 | 150.906 | 45.3752 | 46.6517 | 28.8964 | 25.3381 | 17.2353 | 23.1965 | 4.1008 | 4.3289 | 1.2267 | 0.77211
420 | 50348.4 | 130.807 | 2.1474 | 120.302 | 153.744 | 45.9947 | 47.3 | 29.1458 | 25.4964 | 17.2386 | 23.2016 | 4.1042 | 4.3324 | 1.2305 | 0.77548
430 | 50348.1 | 130.95 | 2.1381 | 122.461 | 156.564 | 46.6134 | 47.9474 | 29.3958 | 25.6554 | 17.2419 | 23.2066 | 4.1075 | 4.3359 | 1.2344 | 0.77883
440 | 50347.8 | 131.091 | 2.129 | 124.609 | 159.365 | 47.2312 | 48.5937 | 29.6463 | 25.8151 | 17.2451 | 23.2116 | 4.1109 | 4.3393 | 1.2382 | 0.78214
450 | 50347.5 | 131.232 | 2.1199 | 126.745 | 162.147 | 47.8482 | 49.2391 | 29.8974 | 25.9753 | 17.2484 | 23.2165 | 4.1142 | 4.3428 | 1.242 | 0.78542
460 | 50347.2 | 131.372 | 2.111 | 128.869 | 164.911 | 48.4642 | 49.8834 | 30.149 | 26.1361 | 17.2516 | 23.2214 | 4.1174 | 4.3462 | 1.2457 | 0.78868
470 | 50346.9 | 131.512 | 2.1021 | 130.982 | 167.656 | 49.0793 | 50.5267 | 30.4012 | 26.2975 | 17.2547 | 23.2263 | 4.1207 | 4.3495 | 1.2494 | 0.79192
480 | 50346.7 | 131.651 | 2.0934 | 133.083 | 170.381 | 49.6935 | 51.1689 | 30.6538 | 26.4595 | 17.2579 | 23.2311 | 4.1239 | 4.3529 | 1.2531 | 0.79513
490 | 50346.4 | 131.793 | 2.0847 | 135.172 | 173.087 | 50.3067 | 51.81 | 30.9069 | 26.6221 | 17.261 | 23.236 | 4.1271 | 4.3562 | 1.2568 | 0.79836
500 | 50346.1 | 131.971 | 2.0762 | 137.249 | 175.774 | 50.919 | 52.4501 | 31.1606 | 26.7853 | 17.2645 | 23.2411 | 4.1307 | 4.3599 | 1.2607 | 0.80185
510 | 50345.8 | 132.182 | 2.0677 | 139.314 | 178.441 | 51.5305 | 53.0892 | 31.4149 | 26.9491 | 17.2682 | 23.2465 | 4.1344 | 4.3638 | 1.2648 | 0.80562
520 | 50345.5 | 132.419 | 2.0594 | 141.367 | 181.089 | 52.1411 | 53.7274 | 31.6699 | 27.1137 | 17.2721 | 23.2521 | 4.1384 | 4.3679 | 1.2691 | 0.8096
530 | 50345.3 | 132.674 | 2.0511 | 143.409 | 183.717 | 52.7511 | 54.3647 | 31.9256 | 27.2791 | 17.2762 | 23.2579 | 4.1426 | 4.3722 | 1.2735 | 0.81372
540 | 50345 | 132.941 | 2.043 | 145.438 | 186.325 | 53.3603 | 55.0012 | 32.182 | 27.4453 | 17.2804 | 23.2638 | 4.1468 | 4.3766 | 1.2781 | 0.81794
550 | 50344.7 | 133.217 | 2.035 | 147.456 | 188.914 | 53.9688 | 55.6369 | 32.4392 | 27.6123 | 17.2847 | 23.2697 | 4.1511 | 4.3811 | 1.2827 | 0.82222
560 | 50344.5 | 133.497 | 2.0271 | 149.462 | 191.483 | 54.5766 | 56.2718 | 32.6973 | 27.7801 | 17.2889 | 23.2757 | 4.1555 | 4.3856 | 1.2873 | 0.82655
570 | 50344.2 | 133.78 | 2.0192 | 151.455 | 194.032 | 55.1837 | 56.9058 | 32.9561 | 27.9488 | 17.2932 | 23.2818 | 4.1598 | 4.3901 | 1.2921 | 0.83088
580 | 50344 | 134.064 | 2.0115 | 153.437 | 196.561 | 55.7902 | 57.539 | 33.2157 | 28.1183 | 17.2976 | 23.2878 | 4.1642 | 4.3946 | 1.2968 | 0.83522
590 | 50343.7 | 134.346 | 2.0039 | 155.406 | 199.069 | 56.3958 | 58.1714 | 33.4761 | 28.2887 | 17.3019 | 23.2939 | 4.1685 | 4.3991 | 1.3015 | 0.83954
600 | 50343.5 | 134.626 | 1.9964 | 157.363 | 201.558 | 57.0008 | 58.8029 | 33.7373 | 28.4599 | 17.3061 | 23.2999 | 4.1729 | 4.4036 | 1.3063 | 0.84384
610 | 50343.2 | 134.902 | 1.989 | 159.303 | 204.02 | 57.6029 | 59.4314 | 33.9984 | 28.6316 | 17.2818 | 23.2726 | 4.1644 | 4.395 | 1.3057 | 0.84592
620 | 50343 | 135.174 | 1.9817 | 161.226 | 206.457 | 58.2022 | 60.0568 | 34.2594 | 28.8037 | 17.2566 | 23.2444 | 4.1556 | 4.386 | 1.305 | 0.84795
630 | 50342.7 | 135.441 | 1.9745 | 163.132 | 208.869 | 58.7987 | 60.6793 | 34.5202 | 28.9763 | 17.2314 | 23.2162 | 4.1468 | 4.3769 | 1.3044 | 0.84998
640 | 50342.4 | 135.703 | 1.9675 | 165.022 | 211.255 | 59.3925 | 61.2989 | 34.781 | 29.1494 | 17.2062 | 23.1878 | 4.138 | 4.3679 | 1.3037 | 0.85199
650 | 50342.2 | 135.96 | 1.9606 | 166.895 | 213.615 | 59.9835 | 61.9156 | 35.0417 | 29.3229 | 17.181 | 23.1595 | 4.1292 | 4.3589 | 1.3031 | 0.85401
660 | 50341.9 | 136.211 | 1.9538 | 168.752 | 215.95 | 60.5718 | 62.5293 | 35.3023 | 29.4969 | 17.1556 | 23.131 | 4.1203 | 4.3498 | 1.3025 | 0.856
670 | 50341.6 | 136.458 | 1.9471 | 170.591 | 218.259 | 61.1573 | 63.1401 | 35.5628 | 29.6714 | 17.1302 | 23.1025 | 4.1114 | 4.3407 | 1.3018 | 0.85798
680 | 50341.4 | 136.7 | 1.9405 | 172.414 | 220.543 | 61.7401 | 63.7479 | 35.8232 | 29.8462 | 17.1047 | 23.0738 | 4.1025 | 4.3316 | 1.3012 | 0.85995
690 | 50341.1 | 136.936 | 1.934 | 174.22 | 222.801 | 62.32 | 64.3528 | 36.0834 | 30.0216 | 17.0791 | 23.045 | 4.0936 | 4.3224 | 1.3006 | 0.86191
700 | 50340.8 | 137.168 | 1.9276 | 176.01 | 225.033 | 62.8972 | 64.9546 | 36.3434 | 30.1973 | 17.0534 | 23.0161 | 4.0847 | 4.3132 | 1.2999 | 0.86385
710 | 50340.6 | 137.395 | 1.9213 | 177.783 | 227.24 | 63.4716 | 65.5536 | 36.6033 | 30.3735 | 17.0277 | 22.9872 | 4.0757 | 4.304 | 1.2993 | 0.86578
720 | 50340.3 | 137.617 | 1.9152 | 179.538 | 229.422 | 64.0432 | 66.1495 | 36.8631 | 30.55 | 17.002 | 22.9582 | 4.0667 | 4.2947 | 1.2986 | 0.8677
730 | 50340 | 137.834 | 1.9091 | 181.278 | 231.577 | 64.6119 | 66.7424 | 37.1226 | 30.727 | 16.9762 | 22.9291 | 4.0577 | 4.2855 | 1.298 | 0.86961
740 | 50339.7 | 138.047 | 1.9031 | 183 | 233.708 | 65.1779 | 67.3323 | 37.382 | 30.9044 | 16.9504 | 22.9 | 4.0487 | 4.2762 | 1.2973 | 0.87151
750 | 50339.5 | 138.256 | 1.8973 | 184.706 | 235.812 | 65.741 | 67.9192 | 37.6412 | 31.0822 | 16.9246 | 22.8708 | 4.0397 | 4.2669 | 1.2967 | 0.8734
760 | 50339.2 | 138.46 | 1.8915 | 186.395 | 237.891 | 66.3013 | 68.5032 | 37.9001 | 31.2603 | 16.8987 | 22.8416 | 4.0307 | 4.2576 | 1.296 | 0.87528
770 | 50338.9 | 138.661 | 1.8858 | 188.067 | 239.945 | 66.8587 | 69.0841 | 38.1589 | 31.4389 | 16.8728 | 22.8123 | 4.0217 | 4.2483 | 1.2954 | 0.87716
780 | 50338.6 | 138.857 | 1.8802 | 189.722 | 241.974 | 67.4134 | 69.6619 | 38.4174 | 31.6178 | 16.8469 | 22.783 | 4.0127 | 4.239 | 1.2947 | 0.87902
790 | 50338.4 | 139.05 | 1.8747 | 191.361 | 243.977 | 67.9652 | 70.2368 | 38.6757 | 31.7971 | 16.821 | 22.7536 | 4.0037 | 4.2298 | 1.2941 | 0.88089
800 | 50338.1 | 139.239 | 1.8693 | 192.983 | 245.954 | 68.5141 | 70.8086 | 38.9337 | 31.9767 | 16.7951 | 22.7243 | 3.9947 | 4.2205 | 1.2934 | 0.88274
810 | 50337.8 | 139.424 | 1.8639 | 194.589 | 247.907 | 69.0602 | 71.3775 | 39.1915 | 32.1567 | 16.7692 | 22.6949 | 3.9858 | 4.2112 | 1.2928 | 0.88459
820 | 50337.5 | 139.606 | 1.8587 | 196.178 | 249.835 | 69.6035 | 71.9432 | 39.449 | 32.337 | 16.7433 | 22.6655 | 3.9768 | 4.2019 | 1.2921 | 0.88644
830 | 50337.2 | 139.784 | 1.8535 | 197.75 | 251.737 | 70.1439 | 72.506 | 39.7062 | 32.5176 | 16.7174 | 22.6362 | 3.9679 | 4.1927 | 1.2915 | 0.88828
840 | 50336.9 | 139.959 | 1.8484 | 199.306 | 253.615 | 70.6815 | 73.0658 | 39.9632 | 32.6986 | 16.6916 | 22.6068 | 3.959 | 4.1835 | 1.2909 | 0.89012
850 | 50336.7 | 140.131 | 1.8434 | 200.846 | 255.467 | 71.2163 | 73.6225 | 40.2199 | 32.8799 | 16.6658 | 22.5775 | 3.9501 | 4.1743 | 1.2902 | 0.89196
860 | 50336.4 | 140.3 | 1.8385 | 202.369 | 257.295 | 71.7482 | 74.1762 | 40.4763 | 33.0615 | 16.6401 | 22.5482 | 3.9412 | 4.1651 | 1.2896 | 0.89379
870 | 50336.1 | 140.466 | 1.8336 | 203.875 | 259.098 | 72.2773 | 74.7269 | 40.7324 | 33.2434 | 16.6144 | 22.5189 | 3.9324 | 4.1559 | 1.289 | 0.89563
880 | 50335.8 | 140.629 | 1.8289 | 205.366 | 260.877 | 72.8036 | 75.2746 | 40.9882 | 33.4256 | 16.5887 | 22.4896 | 3.9236 | 4.1468 | 1.2884 | 0.89746
890 | 50335.5 | 140.789 | 1.8241 | 206.84 | 262.632 | 73.327 | 75.8193 | 41.2437 | 33.6081 | 16.5631 | 22.4604 | 3.9148 | 4.1377 | 1.2878 | 0.89929
900 | 50335.3 | 140.946 | 1.8195 | 208.297 | 264.362 | 73.8476 | 76.3609 | 41.4989 | 33.7909 | 16.5375 | 22.4313 | 3.9061 | 4.1286 | 1.2872 | 0.90112
910 | 50335 | 141.101 | 1.815 | 209.739 | 266.068 | 74.3654 | 76.8996 | 41.7537 | 33.974 | 16.5121 | 22.4022 | 3.8974 | 4.1196 | 1.2867 | 0.90295
920 | 50334.7 | 141.253 | 1.8105 | 211.164 | 267.749 | 74.8804 | 77.4353 | 42.0082 | 34.1573 | 16.4867 | 22.3732 | 3.8888 | 4.1106 | 1.2861 | 0.90479
930 | 50334.4 | 141.403 | 1.806 | 212.574 | 269.407 | 75.3925 | 77.968 | 42.2624 | 34.3409 | 16.4614 | 22.3442 | 3.8802 | 4.1016 | 1.2855 | 0.90662
940 | 50334.1 | 141.55 | 1.8017 | 213.967 | 271.042 | 75.9019 | 78.4977 | 42.5163 | 34.5248 | 16.4361 | 22.3153 | 3.8717 | 4.0927 | 1.285 | 0.90845
950 | 50333.9 | 141.695 | 1.7974 | 215.345 | 272.652 | 76.4085 | 79.0244 | 42.7698 | 34.709 | 16.411 | 22.2865 | 3.8632 | 4.0839 | 1.2845 | 0.91028
960 | 50333.6 | 141.837 | 1.7932 | 216.707 | 274.24 | 76.9123 | 79.5482 | 43.023 | 34.8933 | 16.3859 | 22.2578 | 3.8547 | 4.0751 | 1.2839 | 0.91211
970 | 50333.3 | 141.978 | 1.789 | 218.053 | 275.804 | 77.4133 | 80.069 | 43.2758 | 35.078 | 16.361 | 22.2292 | 3.8463 | 4.0663 | 1.2834 | 0.91394
980 | 50333 | 142.116 | 1.7849 | 219.383 | 277.344 | 77.9115 | 80.5869 | 43.5283 | 35.2628 | 16.3361 | 22.2006 | 3.8379 | 4.0576 | 1.2829 | 0.91578
990 | 50332.8 | 142.252 | 1.7809 | 220.698 | 278.862 | 78.407 | 81.1018 | 43.7804 | 35.4479 | 16.3114 | 22.1722 | 3.8296 | 4.0489 | 1.2825 | 0.91761
1000 | 50332.5 | 142.386 | 1.7769 | 221.997 | 280.357 | 78.8997 | 81.6138 | 44.0322 | 35.6332 | 16.2867 | 22.1439 | 3.8214 | 4.0403 | 1.282 | 0.91945
1010 | 50332.2 | 142.518 | 1.773 | 223.281 | 281.83 | 79.3896 | 82.1228 | 44.2835 | 35.8188 | 16.2622 | 22.1157 | 3.8132 | 4.0318 | 1.2816 | 0.92128
1020 | 50331.9 | 142.647 | 1.7691 | 224.549 | 283.28 | 79.8769 | 82.6289 | 44.5346 | 36.0045 | 16.2378 | 22.0876 | 3.8051 | 4.0233 | 1.2811 | 0.92312
1030 | 50331.7 | 142.776 | 1.7653 | 225.802 | 284.708 | 80.3614 | 83.1322 | 44.7852 | 36.1905 | 16.2135 | 22.0596 | 3.797 | 4.0149 | 1.2807 | 0.92495
1040 | 50331.4 | 142.902 | 1.7616 | 227.04 | 286.114 | 80.8431 | 83.6325 | 45.0355 | 36.3767 | 16.1894 | 22.0318 | 3.789 | 4.0065 | 1.2803 | 0.92679
1050 | 50331.1 | 143.026 | 1.7579 | 228.263 | 287.498 | 81.3222 | 84.1299 | 45.2854 | 36.563 | 16.1653 | 22.0041 | 3.7811 | 3.9982 | 1.2799 | 0.92863
1060 | 50330.9 | 143.149 | 1.7542 | 229.471 | 288.86 | 81.7985 | 84.6245 | 45.5349 | 36.7496 | 16.1414 | 21.9765 | 3.7732 | 3.9899 | 1.2795 | 0.93047
1070 | 50330.6 | 143.27 | 1.7507 | 230.664 | 290.201 | 82.2722 | 85.1162 | 45.7841 | 36.9363 | 16.1177 | 21.949 | 3.7654 | 3.9817 | 1.2792 | 0.9323
1080 | 50330.3 | 143.389 | 1.7471 | 231.843 | 291.52 | 82.7432 | 85.6051 | 46.0329 | 37.1232 | 16.094 | 21.9217 | 3.7576 | 3.9736 | 1.2789 | 0.93414
1090 | 50330.1 | 143.506 | 1.7436 | 233.006 | 292.818 | 83.2115 | 86.0911 | 46.2812 | 37.3103 | 16.0705 | 21.8946 | 3.75 | 3.9656 | 1.2785 | 0.93598
1100 | 50329.8 | 143.622 | 1.7402 | 234.155 | 294.096 | 83.6772 | 86.5742 | 46.5292 | 37.4975 | 16.0472 | 21.8676 | 3.7423 | 3.9576 | 1.2782 | 0.93781
1110 | 50329.5 | 143.737 | 1.7368 | 235.289 | 295.352 | 84.1402 | 87.0546 | 46.7768 | 37.685 | 16.024 | 21.8407 | 3.7348 | 3.9496 | 1.2779 | 0.93965
1120 | 50329.3 | 143.85 | 1.7335 | 236.409 | 296.589 | 84.6006 | 87.5321 | 47.024 | 37.8725 | 16.0009 | 21.814 | 3.7273 | 3.9418 | 1.2777 | 0.94148
1130 | 50329 | 143.961 | 1.7302 | 237.515 | 297.805 | 85.0583 | 88.0069 | 47.2708 | 38.0602 | 15.978 | 21.7875 | 3.7199 | 3.934 | 1.2774 | 0.94332
1140 | 50328.8 | 144.071 | 1.727 | 238.607 | 299 | 85.5135 | 88.4788 | 47.5173 | 38.2481 | 15.9553 | 21.7611 | 3.7125 | 3.9263 | 1.2772 | 0.94515
1150 | 50328.5 | 144.18 | 1.7238 | 239.684 | 300.176 | 85.966 | 88.948 | 47.7633 | 38.4361 | 15.9327 | 21.7348 | 3.7052 | 3.9186 | 1.277 | 0.94698
1160 | 50328.2 | 144.287 | 1.7207 | 240.748 | 301.333 | 86.4159 | 89.4144 | 48.0089 | 38.6243 | 15.9102 | 21.7088 | 3.698 | 3.911 | 1.2768 | 0.94881
1170 | 50328 | 144.393 | 1.7176 | 241.798 | 302.47 | 86.8633 | 89.8781 | 48.2541 | 38.8125 | 15.8879 | 21.6829 | 3.6909 | 3.9035 | 1.2766 | 0.95064
1180 | 50327.7 | 144.497 | 1.7145 | 242.833 | 303.587 | 87.3081 | 90.3391 | 48.4989 | 39.0009 | 15.8658 | 21.6572 | 3.6838 | 3.8961 | 1.2764 | 0.95247
1190 | 50327.5 | 144.601 | 1.7115 | 243.856 | 304.686 | 87.7503 | 90.7973 | 48.7434 | 39.1894 | 15.8438 | 21.6316 | 3.6768 | 3.8887 | 1.2762 | 0.95429
1200 | 50327.2 | 144.703 | 1.7086 | 244.864 | 305.766 | 88.19 | 91.2528 | 48.9874 | 39.3781 | 15.822 | 21.6062 | 3.6699 | 3.8814 | 1.2761 | 0.95611
1210 | 50327 | 144.803 | 1.7056 | 245.86 | 306.827 | 88.6272 | 91.7056 | 49.231 | 39.5668 | 15.8003 | 21.581 | 3.663 | 3.8741 | 1.276 | 0.95793
1220 | 50326.7 | 144.903 | 1.7028 | 246.842 | 307.87 | 89.0618 | 92.1557 | 49.4742 | 39.7556 | 15.7789 | 21.556 | 3.6562 | 3.867 | 1.2759 | 0.95975
1230 | 50326.5 | 145.001 | 1.6999 | 247.811 | 308.895 | 89.4939 | 92.6032 | 49.717 | 39.9446 | 15.7575 | 21.5311 | 3.6495 | 3.8599 | 1.2758 | 0.96156
1240 | 50326.3 | 145.098 | 1.6971 | 248.767 | 309.902 | 89.9236 | 93.048 | 49.9593 | 40.1336 | 15.7364 | 21.5065 | 3.6428 | 3.8529 | 1.2757 | 0.96337
1250 | 50326 | 145.194 | 1.6944 | 249.709 | 310.891 | 90.3507 | 93.4902 | 50.2013 | 40.3227 | 15.7154 | 21.482 | 3.6363 | 3.8459 | 1.2757 | 0.96518
1260 | 50325.8 | 145.289 | 1.6917 | 250.639 | 311.862 | 90.7754 | 93.9297 | 50.4429 | 40.5119 | 15.6946 | 21.4576 | 3.6298 | 3.8391 | 1.2756 | 0.96699
1270 | 50325.5 | 145.383 | 1.689 | 251.557 | 312.817 | 91.1978 | 94.3667 | 50.6841 | 40.7012 | 15.6818 | 21.4429 | 3.6264 | 3.8355 | 1.2766 | 0.96907
1280 | 50325.3 | 145.476 | 1.6863 | 252.463 | 313.756 | 91.6182 | 94.8017 | 50.925 | 40.8906 | 15.6617 | 21.4193 | 3.6201 | 3.8289 | 1.2767 | 0.97087
1290 | 50325.1 | 145.568 | 1.6837 | 253.357 | 314.678 | 92.036 | 95.2339 | 51.1655 | 41.08 | 15.6417 | 21.396 | 3.6139 | 3.8223 | 1.2767 | 0.97266
1300 | 50324.8 | 145.659 | 1.6812 | 254.238 | 315.583 | 92.4515 | 95.6636 | 51.4056 | 41.2695 | 15.6218 | 21.3728 | 3.6078 | 3.8159 | 1.2768 | 0.97445
1310 | 50324.6 | 145.749 | 1.6786 | 255.107 | 316.472 | 92.8645 | 96.0907 | 51.6452 | 41.4591 | 15.6022 | 21.3498 | 3.6018 | 3.8095 | 1.2768 | 0.97624
1320 | 50324.4 | 145.838 | 1.6761 | 255.963 | 317.345 | 93.2752 | 96.5153 | 51.8845 | 41.6487 | 15.5827 | 21.3269 | 3.5958 | 3.8031 | 1.2769 | 0.97802
1330 | 50324.2 | 145.926 | 1.6737 | 256.808 | 318.202 | 93.6835 | 96.9373 | 52.1233 | 41.8383 | 15.5633 | 21.3043 | 3.5899 | 3.7969 | 1.277 | 0.97979
1340 | 50323.9 | 146.014 | 1.6712 | 257.641 | 319.043 | 94.0894 | 97.3569 | 52.3618 | 42.028 | 15.5442 | 21.2819 | 3.584 | 3.7907 | 1.2771 | 0.98156
1350 | 50323.7 | 146.1 | 1.6688 | 258.462 | 319.869 | 94.493 | 97.7739 | 52.5998 | 42.2178 | 15.5252 | 21.2596 | 3.5783 | 3.7846 | 1.2772 | 0.98333
1360 | 50323.5 | 146.185 | 1.6665 | 259.272 | 320.679 | 94.8942 | 98.1884 | 52.8374 | 42.4075 | 15.5064 | 21.2375 | 3.5725 | 3.7785 | 1.2774 | 0.98509
1370 | 50323.3 | 146.27 | 1.6642 | 260.07 | 321.474 | 95.2932 | 98.6005 | 53.0745 | 42.5973 | 15.4877 | 21.2156 | 3.5669 | 3.7725 | 1.2775 | 0.98685
1380 | 50323.1 | 146.353 | 1.6619 | 260.857 | 322.255 | 95.6898 | 99.0102 | 53.3113 | 42.7871 | 15.4692 | 21.1939 | 3.5613 | 3.7666 | 1.2777 | 0.9886
1390 | 50322.9 | 146.436 | 1.6596 | 261.632 | 323.02 | 96.0842 | 99.4173 | 53.5476 | 42.9769 | 15.4509 | 21.1724 | 3.5558 | 3.7608 | 1.2779 | 0.99034
1400 | 50322.6 | 146.518 | 1.6574 | 262.396 | 323.772 | 96.4762 | 99.8221 | 53.7836 | 43.1668 | 15.4327 | 21.1511 | 3.5503 | 3.755 | 1.2781 | 0.99208
1410 | 50322.4 | 146.6 | 1.6552 | 263.149 | 324.509 | 96.866 | 100.224 | 54.0191 | 43.3566 | 15.4147 | 21.1299 | 3.545 | 3.7493 | 1.2783 | 0.99382
1420 | 50322.2 | 146.68 | 1.653 | 263.892 | 325.232 | 97.2535 | 100.624 | 54.2542 | 43.5465 | 15.3969 | 21.109 | 3.5396 | 3.7437 | 1.2785 | 0.99555
1430 | 50322 | 146.76 | 1.6509 | 264.623 | 325.941 | 97.6388 | 101.022 | 54.4888 | 43.7363 | 15.3793 | 21.0882 | 3.5344 | 3.7381 | 1.2787 | 0.99727
1440 | 50321.8 | 146.839 | 1.6488 | 265.344 | 326.636 | 98.0219 | 101.417 | 54.7231 | 43.9261 | 15.3618 | 21.0676 | 3.5292 | 3.7326 | 1.279 | 0.99899
1450 | 50321.6 | 146.918 | 1.6468 | 266.054 | 327.319 | 98.4027 | 101.81 | 54.9569 | 44.1159 | 15.3445 | 21.0472 | 3.5241 | 3.7271 | 1.2792 | 1.0007
1460 | 50321.4 | 146.995 | 1.6447 | 266.754 | 327.987 | 98.7813 | 102.2 | 55.1903 | 44.3057 | 15.3273 | 21.027 | 3.519 | 3.7218 | 1.2795 | 1.0024
1470 | 50321.2 | 147.072 | 1.6427 | 267.444 | 328.643 | 99.1578 | 102.588 | 55.4233 | 44.4955 | 15.3103 | 21.007 | 3.514 | 3.7165 | 1.2798 | 1.0041
1480 | 50321 | 147.149 | 1.6407 | 268.123 | 329.287 | 99.532 | 102.974 | 55.6558 | 44.6853 | 15.2935 | 20.9871 | 3.5091 | 3.7112 | 1.2801 | 1.0058
1490 | 50320.8 | 147.224 | 1.6388 | 268.792 | 329.917 | 99.9041 | 103.358 | 55.888 | 44.875 | 15.2768 | 20.9674 | 3.5042 | 3.706 | 1.2804 | 1.0075
1500 | 50320.6 | 147.299 | 1.6368 | 269.451 | 330.535 | 100.274 | 103.739 | 56.1197 | 45.0647 | 15.2603 | 20.948 | 3.4994 | 3.7009 | 1.2807 | 1.0092
1510 | 50320.4 | 147.374 | 1.6349 | 270.101 | 331.141 | 100.642 | 104.118 | 56.351 | 45.2544 | 15.244 | 20.9287 | 3.4947 | 3.6959 | 1.281 | 1.0108
1520 | 50320.2 | 147.448 | 1.6331 | 270.74 | 331.735 | 101.007 | 104.494 | 56.5818 | 45.444 | 15.2278 | 20.9096 | 3.49 | 3.6909 | 1.2814 | 1.0125
1530 | 50320 | 147.521 | 1.6312 | 271.37 | 332.317 | 101.371 | 104.869 | 56.8123 | 45.6335 | 15.2118 | 20.8906 | 3.4854 | 3.6859 | 1.2817 | 1.0142
1540 | 50319.8 | 147.594 | 1.6294 | 271.991 | 332.887 | 101.732 | 105.241 | 57.0423 | 45.8231 | 15.1959 | 20.8719 | 3.4808 | 3.6811 | 1.2821 | 1.0158
1550 | 50319.6 | 147.666 | 1.6276 | 272.602 | 333.446 | 102.092 | 105.611 | 57.2719 | 46.0125 | 15.1802 | 20.8533 | 3.4763 | 3.6763 | 1.2825 | 1.0175
1560 | 50319.4 | 147.737 | 1.6259 | 273.204 | 333.994 | 102.449 | 105.979 | 57.5011 | 46.2019 | 15.1647 | 20.8349 | 3.4718 | 3.6715 | 1.2828 | 1.0191
1570 | 50319.3 | 147.808 | 1.6241 | 273.796 | 334.531 | 102.804 | 106.344 | 57.7298 | 46.3913 | 15.1493 | 20.8167 | 3.4674 | 3.6668 | 1.2832 | 1.0208
1580 | 50319.1 | 147.879 | 1.6224 | 274.38 | 335.056 | 103.157 | 106.707 | 57.9581 | 46.5805 | 15.1341 | 20.7987 | 3.4631 | 3.6622 | 1.2836 | 1.0224
1590 | 50318.9 | 147.949 | 1.6207 | 274.955 | 335.571 | 103.508 | 107.068 | 58.186 | 46.7697 | 15.119 | 20.7809 | 3.4588 | 3.6577 | 1.2841 | 1.024
1600 | 50318.7 | 148.018 | 1.6191 | 275.521 | 336.076 | 103.857 | 107.427 | 58.4135 | 46.9589 | 15.1041 | 20.7632 | 3.4546 | 3.6532 | 1.2845 | 1.0256
1610 | 50318.5 | 148.087 | 1.6174 | 276.078 | 336.57 | 104.204 | 107.784 | 58.6405 | 47.1479 | 15.0894 | 20.7457 | 3.4505 | 3.6487 | 1.2849 | 1.0272
1620 | 50318.4 | 148.155 | 1.6158 | 276.626 | 337.054 | 104.549 | 108.139 | 58.8671 | 47.3369 | 15.0748 | 20.7283 | 3.4463 | 3.6443 | 1.2854 | 1.0289
1630 | 50318.2 | 148.223 | 1.6142 | 277.166 | 337.527 | 104.892 | 108.491 | 59.0933 | 47.5258 | 15.0603 | 20.7112 | 3.4423 | 3.64 | 1.2858 | 1.0305
1640 | 50318 | 148.291 | 1.6126 | 277.698 | 337.991 | 105.233 | 108.842 | 59.3191 | 47.7145 | 15.046 | 20.6942 | 3.4383 | 3.6358 | 1.2863 | 1.032
1650 | 50317.8 | 148.358 | 1.6111 | 278.221 | 338.446 | 105.572 | 109.19 | 59.5444 | 47.9032 | 15.0318 | 20.6774 | 3.4343 | 3.6315 | 1.2867 | 1.0336
1660 | 50317.7 | 148.425 | 1.6096 | 278.736 | 338.891 | 105.909 | 109.536 | 59.7693 | 48.0918 | 15.0178 | 20.6608 | 3.4305 | 3.6274 | 1.2872 | 1.0352
1670 | 50317.5 | 148.491 | 1.6081 | 279.243 | 339.326 | 106.244 | 109.881 | 59.9938 | 48.2804 | 15.004 | 20.6443 | 3.4266 | 3.6233 | 1.2877 | 1.0368
1680 | 50317.3 | 148.556 | 1.6066 | 279.742 | 339.752 | 106.578 | 110.223 | 60.2179 | 48.4688 | 14.9903 | 20.628 | 3.4228 | 3.6192 | 1.2882 | 1.0383
1690 | 50317.1 | 148.622 | 1.6051 | 280.233 | 340.17 | 106.909 | 110.563 | 60.4415 | 48.657 | 14.9767 | 20.6118 | 3.4191 | 3.6153 | 1.2887 | 1.0399
1700 | 50317 | 148.686 | 1.6037 | 280.717 | 340.578 | 107.238 | 110.901 | 60.6647 | 48.8452 | 14.9633 | 20.5959 | 3.4154 | 3.6113 | 1.2892 | 1.0415
1710 | 50316.8 | 148.751 | 1.6023 | 281.192 | 340.978 | 107.566 | 111.237 | 60.8875 | 49.0333 | 14.95 | 20.5801 | 3.4118 | 3.6074 | 1.2897 | 1.043
1720 | 50316.6 | 148.815 | 1.6009 | 281.661 | 341.369 | 107.891 | 111.571 | 61.1098 | 49.2213 | 14.9368 | 20.5644 | 3.4082 | 3.6036 | 1.2903 | 1.0445
1730 | 50316.5 | 148.879 | 1.5995 | 282.121 | 341.752 | 108.215 | 111.903 | 61.3317 | 49.4091 | 14.9239 | 20.5489 | 3.4047 | 3.5998 | 1.2908 | 1.0461
1740 | 50316.3 | 148.942 | 1.5982 | 282.575 | 342.126 | 108.536 | 112.233 | 61.5532 | 49.5968 | 14.911 | 20.5336 | 3.4012 | 3.5961 | 1.2914 | 1.0476
1750 | 50316.2 | 149.005 | 1.5968 | 283.021 | 342.493 | 108.856 | 112.561 | 61.7743 | 49.7844 | 14.8983 | 20.5184 | 3.3978 | 3.5924 | 1.2919 | 1.0491
1760 | 50316 | 149.067 | 1.5955 | 283.46 | 342.851 | 109.174 | 112.887 | 61.9949 | 49.9718 | 14.8857 | 20.5034 | 3.3944 | 3.5888 | 1.2925 | 1.0506
1770 | 50315.8 | 149.129 | 1.5942 | 283.892 | 343.202 | 109.491 | 113.211 | 62.2151 | 50.1592 | 14.8733 | 20.4886 | 3.3911 | 3.5852 | 1.2931 | 1.0521
1780 | 50315.7 | 149.191 | 1.593 | 284.317 | 343.545 | 109.805 | 113.533 | 62.4349 | 50.3464 | 14.8609 | 20.4739 | 3.3878 | 3.5817 | 1.2936 | 1.0536
1790 | 50315.5 | 149.253 | 1.5917 | 284.735 | 343.88 | 110.118 | 113.853 | 62.6542 | 50.5334 | 14.8488 | 20.4594 | 3.3845 | 3.5782 | 1.2942 | 1.0551
1800 | 50315.4 | 149.314 | 1.5905 | 285.146 | 344.208 | 110.428 | 114.171 | 62.8732 | 50.7203 | 14.8367 | 20.445 | 3.3813 | 3.5748 | 1.2948 | 1.0566
1810 | 50315.2 | 149.375 | 1.5893 | 285.551 | 344.529 | 110.737 | 114.488 | 63.0916 | 50.9071 | 14.8248 | 20.4307 | 3.3782 | 3.5714 | 1.2954 | 1.0581
1820 | 50315.1 | 149.435 | 1.588 | 285.949 | 344.843 | 111.044 | 114.802 | 63.3097 | 51.0937 | 14.813 | 20.4167 | 3.3751 | 3.5681 | 1.296 | 1.0596
1830 | 50314.9 | 149.495 | 1.5869 | 286.34 | 345.15 | 111.35 | 115.115 | 63.5273 | 51.2802 | 14.8014 | 20.4027 | 3.372 | 3.5648 | 1.2966 | 1.0611
1840 | 50314.8 | 149.555 | 1.5857 | 286.725 | 345.45 | 111.653 | 115.426 | 63.7445 | 51.4665 | 14.7899 | 20.389 | 3.369 | 3.5615 | 1.2972 | 1.0625
1850 | 50314.6 | 149.614 | 1.5846 | 287.104 | 345.743 | 111.955 | 115.734 | 63.9613 | 51.6527 | 14.7785 | 20.3753 | 3.366 | 3.5583 | 1.2978 | 1.064
1860 | 50314.5 | 149.673 | 1.5834 | 287.477 | 346.029 | 112.255 | 116.041 | 64.1777 | 51.8387 | 14.7672 | 20.3618 | 3.3631 | 3.5552 | 1.2985 | 1.0654
1870 | 50314.3 | 149.732 | 1.5823 | 287.843 | 346.31 | 112.554 | 116.347 | 64.3936 | 52.0245 | 14.756 | 20.3485 | 3.3602 | 3.5521 | 1.2991 | 1.0669
1880 | 50314.2 | 149.791 | 1.5812 | 288.204 | 346.583 | 112.85 | 116.65 | 64.6091 | 52.2102 | 14.745 | 20.3353 | 3.3574 | 3.549 | 1.2997 | 1.0683
1890 | 50314.1 | 149.849 | 1.5801 | 288.558 | 346.851 | 113.145 | 116.952 | 64.8241 | 52.3957 | 14.7341 | 20.3222 | 3.3546 | 3.546 | 1.3004 | 1.0697
1900 | 50313.9 | 149.907 | 1.5791 | 288.907 | 347.112 | 113.439 | 117.251 | 65.0388 | 52.5811 | 14.7233 | 20.3093 | 3.3518 | 3.5431 | 1.301 | 1.0712
1910 | 50313.8 | 149.965 | 1.578 | 289.25 | 347.368 | 113.73 | 117.549 | 65.253 | 52.7662 | 14.7127 | 20.2965 | 3.3491 | 3.5401 | 1.3017 | 1.0726
1920 | 50313.6 | 150.022 | 1.577 | 289.587 | 347.617 | 114.02 | 117.846 | 65.4667 | 52.9513 | 14.7021 | 20.2839 | 3.3464 | 3.5372 | 1.3023 | 1.074
1930 | 50313.5 | 150.079 | 1.576 | 289.918 | 347.861 | 114.308 | 118.14 | 65.6801 | 53.1361 | 14.6917 | 20.2713 | 3.3438 | 3.5344 | 1.303 | 1.0754
1940 | 50313.4 | 150.136 | 1.575 | 290.244 | 348.1 | 114.595 | 118.433 | 65.8929 | 53.3207 | 14.6814 | 20.259 | 3.3412 | 3.5316 | 1.3037 | 1.0768
1950 | 50313.2 | 150.193 | 1.574 | 290.565 | 348.332 | 114.88 | 118.724 | 66.1054 | 53.5052 | 14.6712 | 20.2467 | 3.3386 | 3.5288 | 1.3043 | 1.0782
1960 | 50313.1 | 150.249 | 1.573 | 290.88 | 348.56 | 115.163 | 119.013 | 66.3173 | 53.6895 | 14.6611 | 20.2346 | 3.3361 | 3.5261 | 1.305 | 1.0796
1970 | 50312.9 | 150.305 | 1.5721 | 291.19 | 348.781 | 115.445 | 119.3 | 66.5289 | 53.8736 | 14.6512 | 20.2226 | 3.3336 | 3.5234 | 1.3057 | 1.081
1980 | 50312.8 | 150.361 | 1.5712 | 291.495 | 348.998 | 115.725 | 119.586 | 66.7399 | 54.0576 | 14.6413 | 20.2108 | 3.3311 | 3.5208 | 1.3064 | 1.0823
1990 | 50312.7 | 150.416 | 1.5702 | 291.794 | 349.21 | 116.003 | 119.87 | 66.9506 | 54.2413 | 14.6316 | 20.1991 | 3.3287 | 3.5182 | 1.3071 | 1.0837
2000 | 50312.6 | 150.472 | 1.5693 | 292.089 | 349.416 | 116.28 | 120.152 | 67.1607 | 54.4249 | 14.6219 | 20.1875 | 3.3263 | 3.5156 | 1.3078 | 1.0851
2010 | 50312.4 | 150.527 | 1.5684 | 292.378 | 349.618 | 116.555 | 120.433 | 67.3704 | 54.6082 | 14.6124 | 20.176 | 3.324 | 3.5131 | 1.3085 | 1.0864
2020 | 50312.3 | 150.582 | 1.5675 | 292.663 | 349.815 | 116.829 | 120.712 | 67.5797 | 54.7914 | 14.603 | 20.1647 | 3.3217 | 3.5106 | 1.3092 | 1.0878
2030 | 50312.2 | 150.636 | 1.5667 | 292.942 | 350.007 | 117.101 | 120.989 | 67.7885 | 54.9744 | 14.5937 | 20.1535 | 3.3194 | 3.5081 | 1.3099 | 1.0891
2040 | 50312 | 150.691 | 1.5658 | 293.217 | 350.195 | 117.372 | 121.265 | 67.9968 | 55.1571 | 14.5845 | 20.1424 | 3.3172 | 3.5057 | 1.3106 | 1.0905
2050 | 50311.9 | 150.745 | 1.565 | 293.488 | 350.378 | 117.641 | 121.539 | 68.2047 | 55.3397 | 14.5754 | 20.1314 | 3.315 | 3.5033 | 1.3114 | 1.0918
2060 | 50311.8 | 150.799 | 1.5641 | 293.753 | 350.556 | 117.908 | 121.812 | 68.4122 | 55.5221 | 14.5664 | 20.1205 | 3.3128 | 3.501 | 1.3121 | 1.0932
2070 | 50311.7 | 150.853 | 1.5633 | 294.015 | 350.731 | 118.174 | 122.082 | 68.6192 | 55.7043 | 14.5575 | 20.1098 | 3.3107 | 3.4987 | 1.3128 | 1.0945
2080 | 50311.5 | 150.906 | 1.5625 | 294.271 | 350.901 | 118.438 | 122.352 | 68.8257 | 55.8862 | 14.5487 | 20.0992 | 3.3086 | 3.4964 | 1.3135 | 1.0958
2090 | 50311.4 | 151.193 | 1.5683 | 294.519 | 351.062 | 118.7 | 122.618 | 69.0315 | 56.0681 | 14.4971 | 20.0357 | 3.2928 | 3.4796 | 1.3113 | 1.0983
2100 | 50311.3 | 151.801 | 1.5854 | 294.742 | 351.193 | 118.953 | 122.875 | 69.2355 | 56.2503 | 14.3734 | 19.8828 | 3.2539 | 3.4385 | 1.3041 | 1.1023
2110 | 50311.1 | 152.33 | 1.6029 | 294.944 | 351.299 | 119.2 | 123.126 | 69.4381 | 56.4327 | 14.2521 | 19.7322 | 3.2159 | 3.3983 | 1.297 | 1.1061
2120 | 50310.9 | 152.771 | 1.6203 | 295.127 | 351.385 | 119.441 | 123.37 | 69.6392 | 56.6149 | 14.1374 | 19.5892 | 3.1803 | 3.3605 | 1.2903 | 1.1095
2130 | 50310.6 | 153.14 | 1.6375 | 295.293 | 351.45 | 119.675 | 123.608 | 69.8389 | 56.797 | 14.0287 | 19.4532 | 3.1468 | 3.325 | 1.2841 | 1.1126
2140 | 50310.4 | 153.451 | 1.6544 | 295.441 | 351.496 | 119.904 | 123.84 | 70.037 | 56.9788 | 13.9258 | 19.324 | 3.1154 | 3.2916 | 1.2783 | 1.1155
2150 | 50310.1 | 153.714 | 1.6712 | 295.575 | 351.524 | 120.128 | 124.066 | 70.2335 | 57.1603 | 13.8283 | 19.2011 | 3.0858 | 3.2603 | 1.273 | 1.1183
2160 | 50309.9 | 153.939 | 1.6877 | 295.693 | 351.536 | 120.347 | 124.287 | 70.4286 | 57.3413 | 13.7359 | 19.0843 | 3.0581 | 3.2308 | 1.268 | 1.121
2170 | 50309.6 | 154.133 | 1.7041 | 295.797 | 351.533 | 120.561 | 124.503 | 70.6221 | 57.5218 | 13.6483 | 18.9731 | 3.032 | 3.203 | 1.2634 | 1.1235
2180 | 50309.3 | 154.301 | 1.7201 | 295.888 | 351.515 | 120.77 | 124.714 | 70.8141 | 57.7018 | 13.5651 | 18.8673 | 3.0075 | 3.1769 | 1.2592 | 1.126
2190 | 50309 | 154.45 | 1.736 | 295.966 | 351.483 | 120.974 | 124.92 | 71.0046 | 57.8814 | 13.4862 | 18.7665 | 2.9845 | 3.1524 | 1.2553 | 1.1285
2200 | 50308.7 | 154.582 | 1.7516 | 296.033 | 351.439 | 121.175 | 125.121 | 71.1937 | 58.0603 | 13.4112 | 18.6704 | 2.9629 | 3.1294 | 1.2517 | 1.131
2210 | 50308.4 | 154.702 | 1.767 | 296.089 | 351.384 | 121.371 | 125.318 | 71.3813 | 58.2388 | 13.34 | 18.5789 | 2.9426 | 3.1077 | 1.2485 | 1.1335
2220 | 50308.1 | 154.812 | 1.7821 | 296.134 | 351.317 | 121.563 | 125.511 | 71.5676 | 58.4167 | 13.2722 | 18.4915 | 2.9234 | 3.0872 | 1.2455 | 1.1359
2230 | 50307.8 | 154.914 | 1.797 | 296.17 | 351.24 | 121.752 | 125.701 | 71.7526 | 58.594 | 13.2077 | 18.4082 | 2.9055 | 3.068 | 1.2429 | 1.1384
2240 | 50307.5 | 155.009 | 1.8116 | 296.196 | 351.154 | 121.937 | 125.886 | 71.9363 | 58.7708 | 13.1463 | 18.3286 | 2.8885 | 3.0498 | 1.2404 | 1.1409
2250 | 50307.2 | 155.1 | 1.826 | 296.214 | 351.059 | 122.119 | 126.068 | 72.1188 | 58.9471 | 13.0878 | 18.2526 | 2.8726 | 3.0327 | 1.2382 | 1.1434
2260 | 0 | 147.533 | 1.8819 | 294.2 | 348.076 | 121.995 | 125.918 | 72.2567 | 59.1111 | 1.065 | 1.1106 | 1.064 | 1.0658 | 0.96727 | 1.0651
2270 | 0 | 136.188 | 2.0161 | 292.419 | 345.448 | 121.87 | 125.77 | 72.3624 | 59.2372 | 0.95712 | 0.96515 | 0.95562 | 0.95724 | 0.86891 | 0.95678
2280 | 0 | 127.109 | 2.1644 | 290.676 | 342.897 | 121.72 | 125.597 | 72.4388 | 59.3369 | 0.87392 | 0.85349 | 0.8721 | 0.87335 | 0.79307 | 0.87335
2290 | 0 | 119.201 | 2.3076 | 288.931 | 340.364 | 121.545 | 125.4 | 72.4909 | 59.416 | 0.8046 | 0.76443 | 0.80263 | 0.80342 | 0.7308 | 0.80395
2300 | 0 | 112.177 | 2.4373 | 287.189 | 337.853 | 121.351 | 125.183 | 72.5238 | 59.4787 | 0.74552 | 0.69311 | 0.74355 | 0.74388 | 0.67899 | 0.7449
2310 | 0 | 105.887 | 2.5494 | 285.452 | 335.366 | 121.139 | 124.95 | 72.5404 | 59.5277 | 0.69456 | 0.63573 | 0.69268 | 0.69259 | 0.63545 | 0.69401
2320 | 0 | 100.254 | 2.6463 | 283.724 | 332.906 | 120.914 | 124.703 | 72.5439 | 59.5657 | 0.65036 | 0.58904 | 0.64861 | 0.6482 | 0.59862 | 0.64991
2330 | 0 | 96.2254 | 2.7767 | 282.007 | 330.473 | 120.679 | 124.445 | 72.537 | 59.5955 | 0.61672 | 0.55078 | 0.61512 | 0.61419 | 0.56937 | 0.61644
2340 | 0 | 92.8344 | 2.9099 | 280.303 | 328.07 | 120.435 | 124.179 | 72.5212 | 59.6184 | 0.58783 | 0.51839 | 0.58641 | 0.58493 | 0.54427 | 0.58776
2350 | 0 | 89.5843 | 3.0265 | 278.611 | 325.695 | 120.183 | 123.906 | 72.4978 | 59.6352 | 0.56102 | 0.49069 | 0.55978 | 0.55787 | 0.52177 | 0.56114
2360 | 0 | 86.4874 | 3.1284 | 276.934 | 323.35 | 119.925 | 123.626 | 72.4676 | 59.6465 | 0.53623 | 0.46689 | 0.53517 | 0.53296 | 0.50161 | 0.53651
2370 | 0 | 83.5523 | 3.2175 | 275.271 | 321.035 | 119.661 | 123.341 | 72.4317 | 59.653 | 0.51335 | 0.44638 | 0.51246 | 0.51007 | 0.48351 | 0.51377
2380 | 0 | 80.7846 | 3.2953 | 273.622 | 318.749 | 119.393 | 123.051 | 72.3907 | 59.6552 | 0.49233 | 0.4286 | 0.49159 | 0.48913 | 0.46726 | 0.49284
2390 | 0 | 78.1858 | 3.3631 | 271.988 | 316.492 | 119.12 | 122.757 | 72.3452 | 59.6536 | 0.47309 | 0.41311 | 0.47247 | 0.47004 | 0.45266 | 0.47365
2400 | 0 | 75.8072 | 3.4247 | 270.37 | 314.263 | 118.844 | 122.46 | 72.2958 | 59.6484 | 0.45571 | 0.39957 | 0.4552 | 0.45285 | 0.43961 | 0.45631
2410 | 0 | 74.328 | 3.5178 | 268.767 | 312.064 | 118.565 | 122.16 | 72.2433 | 59.6405 | 0.4421 | 0.38735 | 0.44171 | 0.43922 | 0.42856 | 0.44281
2420 | 0 | 72.8984 | 3.6038 | 267.18 | 309.893 | 118.283 | 121.858 | 72.1876 | 59.6299 | 0.42893 | 0.37599 | 0.42864 | 0.42609 | 0.41811 | 0.42972
2430 | 0 | 71.5183 | 3.6815 | 265.608 | 307.751 | 118 | 121.554 | 72.1291 | 59.6167 | 0.41652 | 0.36577 | 0.41632 | 0.41377 | 0.40845 | 0.41735
2440 | 0 | 70.1772 | 3.7518 | 264.051 | 305.635 | 117.715 | 121.248 | 72.0682 | 59.6012 | 0.40479 | 0.35651 | 0.40465 | 0.40218 | 0.39948 | 0.40564
2450 | 0 | 68.8762 | 3.8171 | 262.51 | 303.547 | 117.428 | 120.94 | 72.0048 | 59.5834 | 0.39347 | 0.34777 | 0.39338 | 0.39104 | 0.39092 | 0.39431
2460 | 0 | 67.6185 | 3.8767 | 260.984 | 301.486 | 117.139 | 120.631 | 71.9393 | 59.5634 | 0.38267 | 0.33967 | 0.38261 | 0.38043 | 0.38285 | 0.38348
2470 | 0 | 66.4064 | 3.9312 | 259.472 | 299.45 | 116.849 | 120.321 | 71.8718 | 59.5414 | 0.37246 | 0.33218 | 0.37242 | 0.37044 | 0.37528 | 0.37322
2480 | 0 | 65.2413 | 3.9815 | 257.976 | 297.441 | 116.558 | 120.01 | 71.8024 | 59.5175 | 0.36268 | 0.32507 | 0.36264 | 0.3609 | 0.36806 | 0.36338
2490 | 0 | 64.1242 | 4.0276 | 256.494 | 295.456 | 116.266 | 119.698 | 71.7312 | 59.4917 | 0.35342 | 0.31841 | 0.35338 | 0.35188 | 0.36124 | 0.35404
2500 | 0 | 63.0566 | 4.0697 | 255.026 | 293.496 | 115.973 | 119.385 | 71.6584 | 59.4642 | 0.34469 | 0.31216 | 0.34464 | 0.34339 | 0.35481 | 0.34523
2510 | 0 | 62.0395 | 4.1083 | 253.573 | 291.561 | 115.679 | 119.072 | 71.5841 | 59.435 | 0.33647 | 0.3063 | 0.3364 | 0.33542 | 0.34874 | 0.33691
2520 | 0 | 61.0734 | 4.1436 | 252.134 | 289.649 | 115.385 | 118.758 | 71.5084 | 59.4043 | 0.32875 | 0.3008 | 0.32866 | 0.32794 | 0.34301 | 0.3291
2530 | 0 | 60.1587 | 4.1759 | 250.71 | 287.761 | 115.09 | 118.444 | 71.4315 | 59.3721 | 0.32153 | 0.29565 | 0.32142 | 0.32095 | 0.33763 | 0.32179
2540 | 0 | 59.2957 | 4.2054 | 249.299 | 285.896 | 114.795 | 118.13 | 71.3534 | 59.3386 | 0.31479 | 0.29083 | 0.31464 | 0.31442 | 0.33256 | 0.31494
2550 | 0 | 58.4827 | 4.233 | 247.902 | 284.054 | 114.5 | 117.816 | 71.2741 | 59.3038 | 0.30827 | 0.28607 | 0.30809 | 0.30811 | 0.32763 | 0.30833
2560 | 0 | 57.7129 | 4.2586 | 246.518 | 282.234 | 114.204 | 117.502 | 71.1937 | 59.2677 | 0.30206 | 0.28149 | 0.30186 | 0.30211 | 0.3229 | 0.30203
2570 | 0 | 56.9797 | 4.2821 | 245.148 | 280.435 | 113.909 | 117.188 | 71.1123 | 59.2305 | 0.29617 | 0.27709 | 0.29593 | 0.2964 | 0.31837 | 0.29604
2580 | 0 | 56.2841 | 4.3039 | 243.791 | 278.658 | 113.613 | 116.874 | 71.0299 | 59.1921 | 0.29056 | 0.27285 | 0.29029 | 0.29098 | 0.31404 | 0.29034
2590 | 0 | 55.6264 | 4.324 | 242.447 | 276.902 | 113.318 | 116.56 | 70.9466 | 59.1526 | 0.28523 | 0.26878 | 0.28492 | 0.28582 | 0.30988 | 0.28492
2600 | 0 | 55.0069 | 4.3427 | 241.116 | 275.167 | 113.022 | 116.246 | 70.8625 | 59.1121 | 0.28015 | 0.26485 | 0.27982 | 0.2809 | 0.30588 | 0.27976
2610 | 0 | 54.4252 | 4.3599 | 239.798 | 273.452 | 112.727 | 115.933 | 70.7775 | 59.0706 | 0.27532 | 0.26106 | 0.27495 | 0.27622 | 0.30205 | 0.27485
2620 | 0 | 53.8808 | 4.3759 | 238.493 | 271.756 | 112.432 | 115.62 | 70.6917 | 59.0282 | 0.27072 | 0.2574 | 0.27032 | 0.27176 | 0.29836 | 0.27017
2630 | 0 | 53.3728 | 4.3907 | 237.199 | 270.081 | 112.137 | 115.307 | 70.6052 | 58.9848 | 0.26632 | 0.25386 | 0.2659 | 0.2675 | 0.29481 | 0.26571
2640 | 0 | 52.9 | 4.4045 | 235.918 | 268.424 | 111.843 | 114.995 | 70.518 | 58.9406 | 0.26213 | 0.25044 | 0.26168 | 0.26343 | 0.29139 | 0.26144
2650 | 0 | 52.4611 | 4.4173 | 234.649 | 266.787 | 111.549 | 114.684 | 70.4301 | 58.8956 | 0.25812 | 0.24714 | 0.25765 | 0.25954 | 0.28809 | 0.25737
2660 | 0 | 52.0544 | 4.4291 | 233.392 | 265.168 | 111.255 | 114.373 | 70.3416 | 58.8499 | 0.2543 | 0.24395 | 0.25379 | 0.25581 | 0.28492 | 0.25349
2670 | 0 | 51.678 | 4.4401 | 232.147 | 263.567 | 110.961 | 114.062 | 70.2525 | 58.8034 | 0.25066 | 0.24088 | 0.25014 | 0.25228 | 0.28187 | 0.2498
2680 | 0 | 51.3305 | 4.4503 | 230.913 | 261.984 | 110.669 | 113.752 | 70.1629 | 58.7562 | 0.24724 | 0.23799 | 0.2467 | 0.24895 | 0.27898 | 0.24633
2690 | 0 | 51.0103 | 4.4598 | 229.691 | 260.419 | 110.376 | 113.443 | 70.0728 | 58.7084 | 0.24397 | 0.2352 | 0.24341 | 0.24576 | 0.27619 | 0.243
2700 | 0 | 50.7153 | 4.4686 | 228.48 | 258.871 | 110.085 | 113.135 | 69.9822 | 58.6599 | 0.24081 | 0.23248 | 0.24022 | 0.24268 | 0.27348 | 0.2398
2710 | 0 | 50.4434 | 4.4769 | 227.281 | 257.34 | 109.794 | 112.827 | 69.8911 | 58.6108 | 0.23775 | 0.22983 | 0.23714 | 0.23969 | 0.27085 | 0.23669
2720 | 0 | 50.1924 | 4.4846 | 226.092 | 255.825 | 109.503 | 112.52 | 69.7996 | 58.5612 | 0.23478 | 0.22723 | 0.23416 | 0.2368 | 0.26828 | 0.23368
2730 | 0 | 49.9603 | 4.4919 | 224.914 | 254.328 | 109.213 | 112.214 | 69.7077 | 58.5109 | 0.2319 | 0.22469 | 0.23127 | 0.23399 | 0.26578 | 0.23076
2740 | 0 | 49.7452 | 4.4986 | 223.748 | 252.846 | 108.924 | 111.908 | 69.6153 | 58.4602 | 0.22911 | 0.22221 | 0.22845 | 0.23126 | 0.26335 | 0.22793
2750 | 0 | 49.5453 | 4.505 | 222.591 | 251.38 | 108.636 | 111.604 | 69.5226 | 58.4089 | 0.22639 | 0.21979 | 0.22572 | 0.22861 | 0.26098 | 0.22517
2760 | 0 | 49.3588 | 4.5109 | 221.445 | 249.93 | 108.348 | 111.3 | 69.4296 | 58.3571 | 0.22374 | 0.21741 | 0.22306 | 0.22602 | 0.25866 | 0.22249
2770 | 0 | 49.1842 | 4.5165 | 220.31 | 248.495 | 108.06 | 110.997 | 69.3362 | 58.3049 | 0.22117 | 0.21509 | 0.22047 | 0.22351 | 0.2564 | 0.21987
2780 | 0 | 49.02 | 4.5217 | 219.184 | 247.075 | 107.774 | 110.695 | 69.2425 | 58.2521 | 0.21866 | 0.21282 | 0.21794 | 0.22105 | 0.25419 | 0.21733
2790 | 0 | 48.8649 | 4.5266 | 218.069 | 245.67 | 107.488 | 110.393 | 69.1484 | 58.1989 | 0.21621 | 0.2106 | 0.21548 | 0.21866 | 0.25203 | 0.21484
2800 | 0 | 48.7178 | 4.5312 | 216.963 | 244.28 | 107.203 | 110.093 | 69.0541 | 58.1452 | 0.21382 | 0.20842 | 0.21307 | 0.21633 | 0.24992 | 0.21242
2810 | 0 | 48.5777 | 4.5355 | 215.867 | 242.904 | 106.919 | 109.793 | 68.9595 | 58.0912 | 0.21149 | 0.20629 | 0.21073 | 0.21405 | 0.24786 | 0.21005
2820 | 0 | 48.4436 | 4.5396 | 214.781 | 241.542 | 106.635 | 109.494 | 68.8646 | 58.0367 | 0.20921 | 0.2042 | 0.20843 | 0.21182 | 0.24584 | 0.20774
2830 | 0 | 48.3148 | 4.5434 | 213.704 | 240.194 | 106.353 | 109.196 | 68.7695 | 57.9818 | 0.20699 | 0.20216 | 0.20619 | 0.20965 | 0.24387 | 0.20549
2840 | 0 | 48.1905 | 4.5469 | 212.637 | 238.859 | 106.071 | 108.899 | 68.6741 | 57.9265 | 0.20481 | 0.20016 | 0.20401 | 0.20753 | 0.24194 | 0.20328
2850 | 0 | 48.0703 | 4.5503 | 211.579 | 237.538 | 105.789 | 108.603 | 68.5785 | 57.8708 | 0.20269 | 0.1982 | 0.20187 | 0.20545 | 0.24005 | 0.20113
2860 | 0 | 47.9537 | 4.5534 | 210.53 | 236.231 | 105.509 | 108.308 | 68.4827 | 57.8148 | 0.20062 | 0.19628 | 0.19978 | 0.20343 | 0.2382 | 0.19902
2870 | 0 | 47.8402 | 4.5563 | 209.49 | 234.936 | 105.229 | 108.013 | 68.3867 | 57.7585 | 0.19859 | 0.1944 | 0.19774 | 0.20145 | 0.23638 | 0.19696
2880 | 0 | 47.7504 | 4.559 | 208.459 | 233.654 | 104.95 | 107.72 | 68.2905 | 57.7016 | 0.19573 | 0.19255 | 0.19481 | 0.19879 | 0.23449 | 0.19397
2890 | 0 | 47.7152 | 4.5616 | 207.436 | 232.384 | 104.672 | 107.427 | 68.1941 | 57.6445 | 0.19383 | 0.19074 | 0.1929 | 0.19693 | 0.23276 | 0.19204
2900 | 0 | 47.6483 | 4.564 | 206.423 | 231.127 | 104.395 | 107.135 | 68.0975 | 57.587 | 0.19196 | 0.18897 | 0.19102 | 0.19511 | 0.23107 | 0.19015
2910 | 0 | 47.5637 | 4.5663 | 205.418 | 229.882 | 104.119 | 106.845 | 68.0008 | 57.5292 | 0.19013 | 0.18724 | 0.18918 | 0.19332 | 0.22941 | 0.18829
2920 | 0 | 47.4699 | 4.5684 | 204.421 | 228.65 | 103.843 | 106.555 | 67.9039 | 57.4711 | 0.18834 | 0.18554 | 0.18738 | 0.19156 | 0.22778 | 0.18647
2930 | 0 | 47.3722 | 4.5704 | 203.432 | 227.429 | 103.568 | 106.266 | 67.8069 | 57.4128 | 0.18659 | 0.18388 | 0.18561 | 0.18985 | 0.22618 | 0.18469
2940 | 0 | 47.273 | 4.5723 | 202.452 | 226.219 | 103.294 | 105.978 | 67.7098 | 57.3542 | 0.18487 | 0.18224 | 0.18389 | 0.18817 | 0.22461 | 0.18295
2950 | 0 | 47.174 | 4.574 | 201.48 | 225.022 | 103.021 | 105.691 | 67.6126 | 57.2953 | 0.18319 | 0.18064 | 0.1822 | 0.18653 | 0.22307 | 0.18125
2960 | 0 | 47.0757 | 4.5757 | 200.516 | 223.835 | 102.749 | 105.405 | 67.5152 | 57.2362 | 0.18155 | 0.17907 | 0.18054 | 0.18492 | 0.22156 | 0.17958
2970 | 0 | 46.9783 | 4.5772 | 199.56 | 222.66 | 102.477 | 105.12 | 67.4178 | 57.1768 | 0.17994 | 0.17753 | 0.17892 | 0.18335 | 0.22008 | 0.17795
2980 | 0 | 46.8821 | 4.5786 | 198.612 | 221.496 | 102.207 | 104.836 | 67.3203 | 57.1172 | 0.17837 | 0.17602 | 0.17734 | 0.18181 | 0.21862 | 0.17635
2990 | 0 | 46.787 | 4.58 | 197.671 | 220.342 | 101.937 | 104.553 | 67.2227 | 57.0574 | 0.17683 | 0.17454 | 0.17579 | 0.1803 | 0.2172 | 0.17479
3000 | 0 | 46.6929 | 4.5812 | 196.739 | 219.199 | 101.668 | 104.27 | 67.125 | 56.9974 | 0.17532 | 0.17309 | 0.17427 | 0.17883 | 0.2158 | 0.17326
3010 | 0 | 46.5999 | 4.5824 | 195.813 | 218.067 | 101.401 | 103.989 | 67.0273 | 56.9372 | 0.17384 | 0.17166 | 0.17278 | 0.17738 | 0.21442 | 0.17176
3020 | 0 | 46.5079 | 4.5835 | 194.895 | 216.945 | 101.134 | 103.709 | 66.9295 | 56.8767 | 0.1724 | 0.17026 | 0.17133 | 0.17597 | 0.21308 | 0.17029
3030 | 0 | 46.4169 | 4.5846 | 193.985 | 215.834 | 100.867 | 103.43 | 66.8317 | 56.8161 | 0.17098 | 0.16889 | 0.1699 | 0.17458 | 0.21175 | 0.16885
3040 | 0 | 46.3268 | 4.5855 | 193.082 | 214.732 | 100.602 | 103.152 | 66.7339 | 56.7553 | 0.16959 | 0.16754 | 0.16851 | 0.17322 | 0.21045 | 0.16745
3050 | 0 | 46.2377 | 4.5864 | 192.186 | 213.641 | 100.338 | 102.874 | 66.636 | 56.6944 | 0.16824 | 0.16622 | 0.16714 | 0.1719 | 0.20918 | 0.16607
3060 | 0 | 46.1494 | 4.5873 | 191.297 | 212.559 | 100.074 | 102.598 | 66.5381 | 56.6332 | 0.16691 | 0.16492 | 0.1658 | 0.17059 | 0.20792 | 0.16472
3070 | 0 | 46.062 | 4.5881 | 190.415 | 211.487 | 99.8119 | 102.323 | 66.4402 | 56.572 | 0.1656 | 0.16365 | 0.16448 | 0.16932 | 0.20669 | 0.16339
3080 | 0 | 45.9754 | 4.5888 | 189.54 | 210.424 | 99.5502 | 102.049 | 66.3422 | 56.5105 | 0.16432 | 0.1624 | 0.1632 | 0.16807 | 0.20548 | 0.16209
3090 | 0 | 45.8897 | 4.5895 | 188.672 | 209.371 | 99.2895 | 101.775 | 66.2443 | 56.449 | 0.16307 | 0.16117 | 0.16194 | 0.16684 | 0.20429 | 0.16082
3100 | 0 | 45.8047 | 4.5902 | 187.811 | 208.327 | 99.0296 | 101.503 | 66.1464 | 56.3873 | 0.16185 | 0.15997 | 0.1607 | 0.16564 | 0.20312 | 0.15958
3110 | 0 | 45.7206 | 4.5908 | 186.957 | 207.292 | 98.7707 | 101.232 | 66.0485 | 56.3254 | 0.16064 | 0.15878 | 0.15949 | 0.16447 | 0.20197 | 0.15836
3120 | 0 | 45.6373 | 4.5913 | 186.109 | 206.267 | 98.5127 | 100.961 | 65.9506 | 56.2635 | 0.15946 | 0.15762 | 0.1583 | 0.16331 | 0.20084 | 0.15716
3130 | 0 | 45.5547 | 4.5919 | 185.267 | 205.25 | 98.2555 | 100.692 | 65.8528 | 56.2014 | 0.15831 | 0.15648 | 0.15714 | 0.16218 | 0.19973 | 0.15598
3140 | 0 | 45.4728 | 4.5924 | 184.433 | 204.242 | 97.9993 | 100.424 | 65.7549 | 56.1392 | 0.15717 | 0.15535 | 0.15599 | 0.16107 | 0.19864 | 0.15483
3150 | 0 | 45.3917 | 4.5928 | 183.604 | 203.243 | 97.744 | 100.156 | 65.6571 | 56.0769 | 0.15606 | 0.15425 | 0.15487 | 0.15998 | 0.19756 | 0.1537
3160 | 0 | 45.3114 | 4.5933 | 182.782 | 202.252 | 97.4896 | 99.89 | 65.5594 | 56.0145 | 0.15497 | 0.15317 | 0.15377 | 0.15891 | 0.19651 | 0.15259
3170 | 0 | 45.2317 | 4.5937 | 181.966 | 201.269 | 97.2361 | 99.6246 | 65.4617 | 55.9521 | 0.1539 | 0.1521 | 0.1527 | 0.15787 | 0.19547 | 0.1515
3180 | 0 | 45.1528 | 4.5941 | 181.157 | 200.296 | 96.9836 | 99.3602 | 65.364 | 55.8895 | 0.15285 | 0.15106 | 0.15164 | 0.15684 | 0.19445 | 0.15044
3190 | 0 | 45.0745 | 4.5944 | 180.353 | 199.33 | 96.7319 | 99.0969 | 65.2665 | 55.8269 | 0.15182 | 0.15003 | 0.1506 | 0.15583 | 0.19344 | 0.14939
3200 | 0 | 44.997 | 4.5947 | 179.556 | 198.372 | 96.4811 | 98.8345 | 65.1689 | 55.7641 | 0.15081 | 0.14902 | 0.14958 | 0.15484 | 0.19245 | 0.14836
3210 | 0 | 44.9201 | 4.595 | 178.764 | 197.423 | 96.2313 | 98.5731 | 65.0715 | 55.7014 | 0.14981 | 0.14803 | 0.14858 | 0.15387 | 0.19147 | 0.14735
3220 | 0 | 44.8439 | 4.5953 | 177.979 | 196.481 | 95.9824 | 98.3127 | 64.9741 | 55.6385 | 0.14884 | 0.14705 | 0.1476 | 0.15291 | 0.19051 | 0.14636
3230 | 0 | 44.7684 | 4.5956 | 177.199 | 195.547 | 95.7343 | 98.0533 | 64.8768 | 55.5756 | 0.14788 | 0.14609 | 0.14663 | 0.15198 | 0.18957 | 0.14539
3240 | 0 | 44.6935 | 4.5959 | 176.425 | 194.621 | 95.4872 | 97.7949 | 64.7795 | 55.5126 | 0.14694 | 0.14515 | 0.14569 | 0.15106 | 0.18864 | 0.14444
3250 | 0 | 44.6193 | 4.5961 | 175.657 | 193.702 | 95.241 | 97.5375 | 64.6824 | 55.4496 | 0.14602 | 0.14422 | 0.14476 | 0.15015 | 0.18772 | 0.1435
3260 | 0 | 44.5457 | 4.5963 | 174.895 | 192.791 | 94.9957 | 97.281 | 64.5853 | 55.3865 | 0.14512 | 0.1433 | 0.14385 | 0.14927 | 0.18682 | 0.14258
3270 | 0 | 44.4727 | 4.5965 | 174.138 | 191.888 | 94.7514 | 97.0256 | 64.4884 | 55.3234 | 0.14423 | 0.14241 | 0.14295 | 0.1484 | 0.18593 | 0.14167
3280 | 0 | 44.4004 | 4.5967 | 173.386 | 190.992 | 94.5079 | 96.7711 | 64.3915 | 55.2603 | 0.14335 | 0.14152 | 0.14207 | 0.14754 | 0.18506 | 0.14079
3290 | 0 | 44.3287 | 4.5969 | 172.641 | 190.103 | 94.2653 | 96.5176 | 64.2947 | 55.1971 | 0.1425 | 0.14065 | 0.1412 | 0.1467 | 0.18419 | 0.13991
3300 | 0 | 44.2576 | 4.5971 | 171.9 | 189.221 | 94.0237 | 96.2651 | 64.1981 | 55.1339 | 0.14165 | 0.1398 | 0.14035 | 0.14588 | 0.18334 | 0.13906
3310 | 0 | 44.1871 | 4.5972 | 171.165 | 188.346 | 93.7829 | 96.0135 | 64.1015 | 55.0707 | 0.14082 | 0.13896 | 0.13952 | 0.14506 | 0.1825 | 0.13821
3320 | 0 | 44.1172 | 4.5974 | 170.436 | 187.479 | 93.5431 | 95.763 | 64.0051 | 55.0074 | 0.14001 | 0.13813 | 0.1387 | 0.14427 | 0.18168 | 0.13739
3330 | 0 | 44.0478 | 4.5975 | 169.711 | 186.618 | 93.3041 | 95.5134 | 63.9088 | 54.9442 | 0.13921 | 0.13732 | 0.13789 | 0.14348 | 0.18087 | 0.13657
3340 | 0 | 43.9791 | 4.5977 | 168.992 | 185.764 | 93.0661 | 95.2648 | 63.8126 | 54.8809 | 0.13842 | 0.13651 | 0.1371 | 0.14271 | 0.18006 | 0.13577
3350 | 0 | 43.9109 | 4.5978 | 168.278 | 184.917 | 92.829 | 95.0172 | 63.7165 | 54.8176 | 0.13765 | 0.13572 | 0.13632 | 0.14196 | 0.17927 | 0.13499
3360 | 0 | 43.8433 | 4.5979 | 167.569 | 184.076 | 92.5927 | 94.7705 | 63.6206 | 54.7543 | 0.13689 | 0.13495 | 0.13555 | 0.14121 | 0.17849 | 0.13421
3370 | 0 | 43.7763 | 4.598 | 166.865 | 183.242 | 92.3574 | 94.5248 | 63.5248 | 54.691 | 0.13614 | 0.13418 | 0.1348 | 0.14048 | 0.17772 | 0.13345
3380 | 0 | 43.7098 | 4.5981 | 166.166 | 182.415 | 92.1229 | 94.2801 | 63.4291 | 54.6277 | 0.13541 | 0.13343 | 0.13406 | 0.13976 | 0.17696 | 0.13271
3390 | 0 | 43.6438 | 4.5982 | 165.472 | 181.594 | 91.8894 | 94.0363 | 63.3335 | 54.5644 | 0.13469 | 0.13269 | 0.13333 | 0.13905 | 0.17622 | 0.13197
3400 | 0 | 43.5784 | 4.5983 | 164.783 | 180.779 | 91.6567 | 93.7935 | 63.2381 | 54.5011 | 0.13398 | 0.13196 | 0.13261 | 0.13836 | 0.17548 | 0.13125
3410 | 0 | 43.5135 | 4.5984 | 164.099 | 179.971 | 91.425 | 93.5516 | 63.1428 | 54.4379 | 0.13328 | 0.13124 | 0.13191 | 0.13767 | 0.17475 | 0.13054
3420 | 0 | 43.4492 | 4.5984 | 163.42 | 179.169 | 91.1941 | 93.3107 | 63.0477 | 54.3746 | 0.13259 | 0.13053 | 0.13122 | 0.137 | 0.17403 | 0.12984
3430 | 0 | 43.3853 | 4.5985 | 162.745 | 178.373 | 90.9641 | 93.0708 | 62.9527 | 54.3114 | 0.13191 | 0.12984 | 0.13053 | 0.13634 | 0.17332 | 0.12915
3440 | 0 | 43.322 | 4.5986 | 162.075 | 177.583 | 90.735 | 92.8318 | 62.8579 | 54.2481 | 0.13125 | 0.12915 | 0.12986 | 0.13569 | 0.17262 | 0.12847
3450 | 0 | 43.2592 | 4.5987 | 161.41 | 176.799 | 90.5068 | 92.5937 | 62.7632 | 54.1849 | 0.13059 | 0.12848 | 0.1292 | 0.13504 | 0.17193 | 0.12781
3460 | 0 | 43.1969 | 4.5987 | 160.749 | 176.021 | 90.2795 | 92.3567 | 62.6687 | 54.1218 | 0.12995 | 0.12781 | 0.12855 | 0.13441 | 0.17125 | 0.12715
3470 | 0 | 43.1351 | 4.5988 | 160.093 | 175.249 | 90.053 | 92.1205 | 62.5743 | 54.0586 | 0.12932 | 0.12715 | 0.12792 | 0.13379 | 0.17058 | 0.12651
3480 | 0 | 43.0738 | 4.5988 | 159.441 | 174.482 | 89.8274 | 91.8853 | 62.4801 | 53.9955 | 0.12869 | 0.12651 | 0.12729 | 0.13318 | 0.16991 | 0.12587
3490 | 0 | 43.0129 | 4.5989 | 158.794 | 173.722 | 89.6027 | 91.651 | 62.386 | 53.9324 | 0.12808 | 0.12587 | 0.12667 | 0.13258 | 0.16926 | 0.12525
3500 | 0 | 42.9526 | 4.5989 | 158.152 | 172.967 | 89.3789 | 91.4177 | 62.2921 | 53.8694 | 0.12748 | 0.12524 | 0.12606 | 0.13199 | 0.16861 | 0.12464
3510 | 0 | 42.8927 | 4.599 | 157.513 | 172.218 | 89.1559 | 91.1853 | 62.1984 | 53.8064 | 0.12688 | 0.12462 | 0.12546 | 0.1314 | 0.16797 | 0.12403
3520 | 0 | 42.8333 | 4.599 | 156.879 | 171.474 | 88.9338 | 90.9538 | 62.1048 | 53.7434 | 0.1263 | 0.12401 | 0.12487 | 0.13083 | 0.16734 | 0.12344
3530 | 0 | 42.7743 | 4.599 | 156.25 | 170.736 | 88.7126 | 90.7232 | 62.0114 | 53.6805 | 0.12572 | 0.12341 | 0.12429 | 0.13026 | 0.16671 | 0.12285
3540 | 0 | 42.7158 | 4.5991 | 155.624 | 170.003 | 88.4923 | 90.4936 | 61.9182 | 53.6176 | 0.12515 | 0.12282 | 0.12372 | 0.12971 | 0.1661 | 0.12227
3550 | 0 | 42.6577 | 4.5991 | 155.003 | 169.276 | 88.2728 | 90.2649 | 61.8251 | 53.5548 | 0.12459 | 0.12223 | 0.12315 | 0.12916 | 0.16549 | 0.1217
3560 | 0 | 42.6001 | 4.5991 | 154.386 | 168.554 | 88.0541 | 90.0371 | 61.7322 | 53.492 | 0.12405 | 0.12166 | 0.1226 | 0.12862 | 0.16489 | 0.12114
3570 | 0 | 42.5429 | 4.5991 | 153.773 | 167.837 | 87.8364 | 89.8102 | 61.6395 | 53.4293 | 0.1235 | 0.12109 | 0.12205 | 0.12809 | 0.16429 | 0.12059
3580 | 0 | 42.4862 | 4.5992 | 153.164 | 167.125 | 87.6194 | 89.5843 | 61.547 | 53.3666 | 0.12297 | 0.12053 | 0.12151 | 0.12756 | 0.16371 | 0.12005
3590 | 0 | 42.4299 | 4.5992 | 152.559 | 166.419 | 87.4034 | 89.3592 | 61.4547 | 53.304 | 0.12244 | 0.11998 | 0.12098 | 0.12705 | 0.16313 | 0.11951
3600 | 0 | 42.374 | 4.5992 | 151.959 | 165.717 | 87.1881 | 89.1351 | 61.3625 | 53.2414 | 0.12193 | 0.11943 | 0.12046 | 0.12654 | 0.16255 | 0.11899

## 7 Trash in Corridor
s | kW | C | C | C | m | m | m
Time CFAST | HRR CFAST | HGL Temp RoO CFAST | HGL Temp x=32 CFAST | HGL Temp y=10 CFAST | HGL Height RoO CFAST | HGL Height x=32 CFAST | HGL Height y=10 CFAST
0 | 0 | 20 | 20 | 20 | 6.0994 | 6.0994 | 6.0994
10 | 1.9518 | 20.8496 | 20 | 20 | 5.9847 | 6.0994 | 6.0994
20 | 3.9035 | 20.9077 | 20 | 20 | 5.6494 | 6.0994 | 6.0993
30 | 5.8553 | 20.9278 | 20 | 20 | 5.1181 | 6.0994 | 6.0993
40 | 7.807 | 21.021 | 20 | 20 | 4.5639 | 6.0994 | 6.0992
50 | 17.9102 | 21.3662 | 20 | 20 | 4.1353 | 6.0994 | 6.0992
60 | 35.194 | 22.2384 | 20.0554 | 20 | 3.8021 | 6.0965 | 6.0992
70 | 58.1921 | 23.6747 | 20.1836 | 20 | 3.5982 | 6.0797 | 6.0991
80 | 86.9044 | 25.7314 | 20.3681 | 20 | 3.5086 | 6.0344 | 6.0991
90 | 117.844 | 28.3928 | 20.6258 | 20.0001 | 3.4993 | 5.9493 | 6.0991
100 | 147.603 | 31.4132 | 20.982 | 20.0001 | 3.5349 | 5.8223 | 6.099
110 | 177.361 | 34.587 | 21.4533 | 20.0001 | 3.5827 | 5.6633 | 6.099
120 | 207.12 | 37.7593 | 22.048 | 20.0001 | 3.625 | 5.4897 | 6.099
130 | 241.639 | 40.8781 | 22.7666 | 20.0001 | 3.6558 | 5.3184 | 6.0989
140 | 283.301 | 44.2127 | 23.6077 | 20.0001 | 3.6737 | 5.1604 | 6.0989
150 | 324.962 | 47.6852 | 24.5754 | 20.0001 | 3.6876 | 5.0198 | 6.0989
160 | 366.623 | 51.1761 | 25.6686 | 20.0002 | 3.6997 | 4.8975 | 6.0988
170 | 410.665 | 54.6278 | 26.8688 | 20.0002 | 3.7097 | 4.7926 | 6.0988
180 | 464.229 | 58.3014 | 28.1619 | 20.0003 | 3.7148 | 4.7026 | 6.0988
190 | 517.792 | 62.1713 | 29.542 | 20.0003 | 3.7189 | 4.6216 | 6.0988
200 | 571.356 | 66.0949 | 30.989 | 20.0003 | 3.7223 | 4.5359 | 6.0987
210 | 624.919 | 70.0018 | 32.4257 | 20.4585 | 3.7239 | 4.4347 | 6.0703
220 | 690.385 | 74.1071 | 33.7818 | 21.3092 | 3.7209 | 4.3219 | 5.9407
230 | 755.851 | 78.4895 | 35.0176 | 22.1518 | 3.7146 | 4.2025 | 5.7281
240 | 821.317 | 83.0073 | 36.1526 | 23.0311 | 3.7047 | 4.0802 | 5.4644
250 | 886.782 | 87.6081 | 37.2109 | 23.9806 | 3.6908 | 3.9561 | 5.1843
260 | 961.769 | 92.4372 | 38.2091 | 25.0132 | 3.6724 | 3.8315 | 4.9095
270 | 1039.14 | 97.671 | 39.1698 | 26.1187 | 3.6512 | 3.7073 | 4.6388
280 | 1116.5 | 103.124 | 40.1143 | 27.2129 | 3.6283 | 3.5843 | 4.3067
290 | 1193.87 | 108.717 | 41.0535 | 28.0617 | 3.6034 | 3.4614 | 3.8842
300 | 1278.38 | 114.527 | 41.9919 | 28.4522 | 3.5753 | 3.3338 | 3.3838
310 | 1367.65 | 120.824 | 42.8373 | 28.3306 | 3.5406 | 3.1803 | 2.8626
320 | 1456.91 | 127.316 | 43.4299 | 28.1496 | 3.491 | 2.9922 | 2.3692
330 | 1546.18 | 133.811 | 43.7927 | 28.1193 | 3.4272 | 2.7767 | 1.901
340 | 1640.21 | 140.105 | 43.9926 | 28.2497 | 3.349 | 2.5384 | 1.4554
350 | 1741.37 | 146 | 44.1093 | 28.5274 | 3.2507 | 2.2816 | 1.0378
360 | 1842.53 | 149.884 | 44.2252 | 28.9642 | 3.1096 | 2.0121 | 0.67412
370 | 1943.7 | 152.678 | 44.4313 | 29.5854 | 2.9378 | 1.7437 | 0.41689
380 | 2047.24 | 154.938 | 44.7668 | 30.2917 | 2.7426 | 1.4857 | 0.2311
390 | 2160.3 | 157.161 | 45.2361 | 31.026 | 2.5264 | 1.242 | 0.098612
400 | 2273.36 | 159.526 | 45.8399 | 31.7626 | 2.2929 | 1.017 | 0.012949
410 | 2386.41 | 162.194 | 46.5961 | 32.4978 | 2.0461 | 0.82103 | 0.00065262
420 | 2499.46 | 165.45 | 47.5001 | 33.2411 | 1.7938 | 0.65967 | 0.00061
430 | 2499.43 | 168.062 | 48.4896 | 33.9633 | 1.5529 | 0.52963 | 0.00061
440 | 2499.4 | 169.489 | 49.4813 | 34.6359 | 1.3149 | 0.42732 | 0.00061
450 | 2499.36 | 170.824 | 50.4233 | 35.2564 | 1.0823 | 0.34862 | 0.00061
460 | 2499.32 | 172.592 | 51.2962 | 35.821 | 0.86914 | 0.28815 | 0.00061
470 | 2499.27 | 174.761 | 52.1011 | 36.3296 | 0.68061 | 0.24116 | 0.00061
480 | 2499.21 | 177.181 | 52.845 | 36.7871 | 0.51872 | 0.20399 | 0.00061
490 | 2499.14 | 179.698 | 53.5353 | 37.2026 | 0.38372 | 0.174 | 0.00061
500 | 2499.06 | 182.175 | 54.1793 | 37.588 | 0.27486 | 0.1493 | 0.00061
510 | 2498.97 | 184.508 | 54.7854 | 37.9532 | 0.18987 | 0.12858 | 0.00061
520 | 2498.85 | 186.677 | 55.3579 | 38.3031 | 0.12609 | 0.11095 | 0.00061
530 | 2498.72 | 188.844 | 55.8988 | 38.6389 | 0.085182 | 0.095768 | 0.00061
540 | 2498.56 | 191.09 | 56.4148 | 38.9621 | 0.071017 | 0.082603 | 0.00061
550 | 2498.38 | 192.921 | 56.9109 | 39.2744 | 0.061362 | 0.071142 | 0.00061
560 | 2498.19 | 194.494 | 57.3826 | 39.5759 | 0.052888 | 0.061162 | 0.00061
570 | 2497.98 | 195.905 | 57.8271 | 39.8652 | 0.045046 | 0.052479 | 0.00061
580 | 2497.76 | 197.201 | 58.2443 | 40.1416 | 0.037626 | 0.044938 | 0.00061
590 | 2497.52 | 198.403 | 58.6358 | 40.4045 | 0.030472 | 0.038406 | 0.00061
600 | 2497.27 | 199.529 | 59.0039 | 40.6539 | 0.023974 | 0.032763 | 0.00061
610 | 2496.96 | 200.555 | 59.3506 | 40.8904 | 0.021449 | 0.027902 | 0.00061
620 | 2496.64 | 201.416 | 59.6764 | 41.1137 | 0.019451 | 0.023727 | 0.00061
630 | 2496.31 | 202.144 | 59.9805 | 41.3241 | 0.01765 | 0.020153 | 0.00061
640 | 2495.97 | 202.772 | 60.2633 | 41.5219 | 0.016 | 0.017102 | 0.00061
650 | 2495.6 | 203.326 | 60.5254 | 41.7075 | 0.014482 | 0.014503 | 0.00061
660 | 2495.19 | 203.823 | 60.7684 | 41.8813 | 0.013093 | 0.012294 | 0.00061
670 | 2494.71 | 204.274 | 60.9941 | 42.0439 | 0.011818 | 0.01042 | 0.00061
680 | 2494.27 | 204.686 | 61.2039 | 42.1961 | 0.010623 | 0.0088334 | 0.00061
690 | 2493.87 | 205.068 | 61.3997 | 42.3385 | 0.0095027 | 0.0074919 | 0.00061
700 | 2493.5 | 205.427 | 61.5829 | 42.4721 | 0.0084443 | 0.0063591 | 0.00061
710 | 2500 | 205.834 | 61.7564 | 42.5988 | 0.0073803 | 0.0054039 | 0.00061
720 | 2500 | 206.275 | 61.9224 | 42.7191 | 0.0063551 | 0.0045991 | 0.00061
730 | 2500 | 206.658 | 62.082 | 42.833 | 0.0055225 | 0.0039218 | 0.00061
740 | 2500 | 207.01 | 62.2352 | 42.9415 | 0.0048007 | 0.0033524 | 0.00061
750 | 2500 | 207.342 | 62.382 | 43.0453 | 0.0041726 | 0.0028741 | 0.00061
760 | 2500 | 207.656 | 62.5226 | 43.1447 | 0.0036279 | 0.0024728 | 0.00061
770 | 2500 | 207.955 | 62.6574 | 43.2399 | 0.0031576 | 0.0021364 | 0.00061
780 | 2500 | 208.238 | 62.7868 | 43.3313 | 0.0027529 | 0.0018545 | 0.00061
790 | 2500 | 208.506 | 62.9111 | 43.4191 | 0.0024058 | 0.0016185 | 0.00061
800 | 2500 | 208.758 | 63.0305 | 43.5036 | 0.0021091 | 0.0014256 | 0.00061
810 | 2500 | 208.994 | 63.1452 | 43.5848 | 0.0018613 | 0.0012924 | 0.00061
820 | 2500 | 209.218 | 63.2557 | 43.663 | 0.0016664 | 0.0012037 | 0.00061
830 | 2500 | 209.432 | 63.362 | 43.7385 | 0.0015209 | 0.0011446 | 0.00061
840 | 2500 | 209.641 | 63.4646 | 43.8115 | 0.0014161 | 0.0011053 | 0.00061
850 | 2415.39 | 208.704 | 63.5395 | 43.8631 | 0.0015632 | 0.0010793 | 0.00061
860 | 2332.19 | 206.604 | 63.5653 | 43.8925 | 0.0021108 | 0.0010624 | 0.00061
870 | 2250.38 | 204.016 | 63.5254 | 43.9019 | 0.0032284 | 0.0010519 | 0.00061
880 | 2169.97 | 201.303 | 63.4203 | 43.8916 | 0.0068689 | 0.0010457 | 0.00061
890 | 2082.81 | 198.739 | 63.2567 | 43.8575 | 0.016211 | 0.0010421 | 0.00061
900 | 2006.01 | 196.04 | 63.042 | 43.7942 | 0.024313 | 0.0010401 | 0.00061
910 | 1930.65 | 192.962 | 62.777 | 43.6985 | 0.030561 | 0.001039 | 0.00061
920 | 1856.59 | 189.543 | 62.4573 | 43.569 | 0.035119 | 0.0010385 | 0.00061
930 | 1783.74 | 185.872 | 62.0799 | 43.4053 | 0.03828 | 0.0010386 | 0.00061
940 | 1712.06 | 182.037 | 61.6448 | 43.2076 | 0.040054 | 0.0010389 | 0.00061
950 | 1641.71 | 178.103 | 61.1544 | 42.9761 | 0.04099 | 0.0010394 | 0.00061
960 | 1572.74 | 174.131 | 60.6147 | 42.7128 | 0.041643 | 0.00104 | 0.00061
970 | 1505.17 | 170.171 | 60.0345 | 42.4242 | 0.042632 | 0.0010405 | 0.00061
980 | 1438.99 | 166.24 | 59.422 | 42.114 | 0.043797 | 0.0010409 | 0.00061
990 | 1374.19 | 162.341 | 58.7834 | 41.7855 | 0.045023 | 0.0010412 | 0.00061
1000 | 1310.78 | 158.472 | 58.1236 | 41.4412 | 0.046259 | 0.0010414 | 0.00061
1010 | 1248.76 | 154.636 | 57.448 | 41.0839 | 0.047489 | 0.001532 | 0.0067132
1020 | 1188.13 | 150.84 | 56.7623 | 40.7165 | 0.048933 | 0.0033915 | 0.011764
1030 | 1128.91 | 147.104 | 56.0678 | 40.3472 | 0.051165 | 0.0057499 | 0.019029
1040 | 1071.07 | 143.455 | 55.3719 | 39.9815 | 0.05474 | 0.0097551 | 0.030972
1050 | 1014.63 | 139.897 | 54.6759 | 39.6111 | 0.059524 | 0.014782 | 0.039716
1060 | 959.58 | 136.426 | 53.9799 | 39.2357 | 0.065455 | 0.019753 | 0.045241
1070 | 905.916 | 133.042 | 53.2842 | 38.8565 | 0.073164 | 0.024124 | 0.04875
1080 | 853.611 | 129.796 | 52.591 | 38.4756 | 0.084672 | 0.027743 | 0.050941
1090 | 802.678 | 126.679 | 51.902 | 38.0941 | 0.098541 | 0.030612 | 0.052204
1100 | 753.128 | 123.662 | 51.219 | 37.713 | 0.11397 | 0.032817 | 0.052943
1110 | 704.969 | 120.724 | 50.5432 | 37.3331 | 0.13058 | 0.034491 | 0.05345
1120 | 658.205 | 117.849 | 49.8751 | 36.9553 | 0.14815 | 0.035773 | 0.053895
1130 | 612.837 | 115.03 | 49.215 | 36.5804 | 0.16663 | 0.036781 | 0.05436
1140 | 568.867 | 112.261 | 48.5628 | 36.2089 | 0.18606 | 0.037607 | 0.054865
1150 | 526.296 | 109.543 | 47.9185 | 35.8411 | 0.20654 | 0.038314 | 0.055399
1160 | 485.126 | 106.875 | 47.2822 | 35.4773 | 0.22827 | 0.038941 | 0.055931
1170 | 445.356 | 104.261 | 46.654 | 35.1178 | 0.25145 | 0.03951 | 0.056423
1180 | 406.987 | 101.703 | 46.0341 | 34.7628 | 0.27633 | 0.040025 | 0.056835
1190 | 370.019 | 99.2029 | 45.4228 | 34.4125 | 0.30318 | 0.040484 | 0.057126
1200 | 334.454 | 96.7644 | 44.8204 | 34.0672 | 0.33231 | 0.040876 | 0.057261
1210 | 300.29 | 94.389 | 44.2274 | 33.7271 | 0.36401 | 0.041188 | 0.057207
1220 | 267.529 | 92.0786 | 43.6443 | 33.3924 | 0.39865 | 0.041403 | 0.056928
1230 | 236.171 | 89.8344 | 43.0715 | 33.0633 | 0.4366 | 0.041503 | 0.056392
1240 | 206.217 | 87.6565 | 42.5095 | 32.7402 | 0.47828 | 0.041469 | 0.055564
1250 | 177.667 | 85.5446 | 41.9589 | 32.4233 | 0.52419 | 0.041279 | 0.054401
1260 | 150.523 | 83.5052 | 41.42 | 32.1127 | 0.57344 | 0.04091 | 0.052863
1270 | 124.787 | 81.5342 | 40.8931 | 31.8085 | 0.62441 | 0.040346 | 0.051028
1280 | 100.461 | 79.6123 | 40.3786 | 31.5108 | 0.67814 | 0.039598 | 0.049009
1290 | 77.545 | 77.7271 | 39.8767 | 31.2199 | 0.73589 | 0.038683 | 0.046828
1300 | 56.0402 | 75.8674 | 39.3873 | 30.9359 | 0.79924 | 0.037613 | 0.044417
1310 | 35.9472 | 74.0637 | 38.9102 | 30.6591 | 0.86642 | 0.036376 | 0.041669
1320 | 17.267 | 72.3496 | 38.4452 | 30.3888 | 0.9316 | 0.034962 | 0.038711
1330 | 0 | 70.5661 | 37.993 | 30.1255 | 1.0049 | 0.033396 | 0.035669
1340 | 0 | 68.5045 | 37.5546 | 29.8732 | 1.126 | 0.031595 | 0.030711
1350 | 0 | 67.0202 | 37.1289 | 29.6308 | 1.2478 | 0.029082 | 0.022187
1360 | 0 | 65.8395 | 36.721 | 29.3969 | 1.3701 | 0.025459 | 0.011517
1370 | 0 | 64.8102 | 36.3356 | 29.1724 | 1.4903 | 0.021198 | 0.0048469
1380 | 0 | 63.8441 | 35.9755 | 28.9574 | 1.6061 | 0.017147 | 0.0018939
1390 | 0 | 62.8918 | 35.6413 | 28.7521 | 1.7166 | 0.013714 | 0.00081555
1400 | 0 | 61.9238 | 35.3319 | 28.5568 | 1.8214 | 0.010957 | 0.00061
1410 | 0 | 60.9143 | 35.0455 | 28.3715 | 1.9208 | 0.0088092 | 0.00061
1420 | 0 | 59.8436 | 34.7796 | 28.1955 | 2.012 | 0.0071342 | 0.00061
1430 | 0 | 58.7991 | 34.5301 | 28.0275 | 2.0922 | 0.0058248 | 0.00061
1440 | 0 | 57.8323 | 34.2929 | 27.8672 | 2.162 | 0.0047991 | 0.00061
1450 | 0 | 56.9522 | 34.0652 | 27.7142 | 2.2238 | 0.0039937 | 0.00061
1460 | 0 | 56.1499 | 33.8449 | 27.5679 | 2.2793 | 0.0033598 | 0.00061
1470 | 0 | 55.4142 | 33.6313 | 27.4277 | 2.3302 | 0.0028596 | 0.00061
1480 | 0 | 54.7353 | 33.4239 | 27.2929 | 2.3774 | 0.0024641 | 0.00061
1490 | 0 | 54.1034 | 33.2226 | 27.1629 | 2.4217 | 0.0021507 | 0.00061
1500 | 0 | 53.5108 | 33.0273 | 27.0377 | 2.4637 | 0.0019017 | 0.00061
1510 | 0 | 52.9512 | 32.8379 | 26.917 | 2.5038 | 0.0017035 | 0.00061
1520 | 0 | 52.4199 | 32.6544 | 26.8007 | 2.5424 | 0.0015453 | 0.00061
1530 | 0 | 51.9135 | 32.4766 | 26.6885 | 2.5796 | 0.0014187 | 0.00061
1540 | 0 | 51.429 | 32.3045 | 26.5803 | 2.6156 | 0.0013169 | 0.00061
1550 | 0 | 50.9643 | 32.1377 | 26.4759 | 2.6506 | 0.0012348 | 0.00061
1560 | 0 | 50.5175 | 31.9761 | 26.3751 | 2.6848 | 0.0011681 | 0.00061
1570 | 0 | 50.087 | 31.8195 | 26.2777 | 2.7181 | 0.0011137 | 0.00061
1580 | 0 | 49.6718 | 31.6677 | 26.1836 | 2.7507 | 0.0010689 | 0.00061
1590 | 0 | 49.2705 | 31.5204 | 26.0925 | 2.7826 | 0.0010318 | 0.00061
1600 | 0 | 48.8824 | 31.3774 | 26.0044 | 2.814 | 0.0010007 | 0.00061
1610 | 0 | 48.5065 | 31.2386 | 25.9192 | 2.8447 | 0.00097426 | 0.00061
1620 | 0 | 48.1423 | 31.1038 | 25.8365 | 2.8749 | 0.00095161 | 0.00061
1630 | 0 | 47.789 | 30.9728 | 25.7565 | 2.9045 | 0.0009319 | 0.00061
1640 | 0 | 47.4461 | 30.8453 | 25.6788 | 2.9337 | 0.00091452 | 0.00061
1650 | 0 | 47.1131 | 30.7213 | 25.6034 | 2.9623 | 0.00089899 | 0.00061
1660 | 0 | 46.7895 | 30.6006 | 25.5303 | 2.9906 | 0.00088492 | 0.00061
1670 | 0 | 46.4748 | 30.483 | 25.4592 | 3.0184 | 0.00087202 | 0.00061
1680 | 0 | 46.1687 | 30.3685 | 25.3901 | 3.0457 | 0.00086005 | 0.00061
1690 | 0 | 45.8707 | 30.2568 | 25.3229 | 3.0727 | 0.00084882 | 0.00061
1700 | 0 | 45.5806 | 30.1479 | 25.2576 | 3.0993 | 0.00083821 | 0.00061
1710 | 0 | 45.3063 | 30.0417 | 25.194 | 3.1255 | 0.00082808 | 0.00061
1720 | 0 | 45.0339 | 29.9381 | 25.1321 | 3.1513 | 0.00081838 | 0.00061
1730 | 0 | 44.7661 | 29.8371 | 25.0718 | 3.1767 | 0.00080902 | 0.00061
1740 | 0 | 44.504 | 29.7384 | 25.0131 | 3.2018 | 0.00079995 | 0.00061
1750 | 0 | 44.2478 | 29.642 | 24.9558 | 3.2266 | 0.00079115 | 0.00061
1760 | 0 | 43.9973 | 29.5477 | 24.9 | 3.251 | 0.00078258 | 0.00061
1770 | 0 | 43.7525 | 29.4554 | 24.8455 | 3.2752 | 0.0007742 | 0.00061
1780 | 0 | 43.5132 | 29.365 | 24.7922 | 3.299 | 0.00076601 | 0.00061
1790 | 0 | 43.2793 | 29.2765 | 24.7402 | 3.3225 | 0.00075797 | 0.00061
1800 | 0 | 43.0505 | 29.1899 | 24.6894 | 3.3457 | 0.0007501 | 0.00061
1810 | 0 | 42.8267 | 29.105 | 24.6398 | 3.3687 | 0.00074236 | 0.00061
1820 | 0 | 42.6078 | 29.0217 | 24.5912 | 3.3914 | 0.00073476 | 0.00061
1830 | 0 | 42.3936 | 28.9399 | 24.5437 | 3.4138 | 0.00072729 | 0.00061
1840 | 0 | 42.1839 | 28.8597 | 24.4971 | 3.4359 | 0.00071994 | 0.00061
1850 | 0 | 41.9787 | 28.7809 | 24.4515 | 3.4578 | 0.00071271 | 0.00061
1860 | 0 | 41.7777 | 28.7037 | 24.4069 | 3.4794 | 0.0007056 | 0.00061
1870 | 0 | 41.5809 | 28.6279 | 24.3631 | 3.5008 | 0.0006986 | 0.00061
1880 | 0 | 41.3881 | 28.5536 | 24.3203 | 3.522 | 0.00069172 | 0.00061
1890 | 0 | 41.1992 | 28.4807 | 24.2783 | 3.5429 | 0.00068496 | 0.00061
1900 | 0 | 41.0141 | 28.4091 | 24.2371 | 3.5636 | 0.00067831 | 0.00061
1910 | 0 | 40.8326 | 28.3389 | 24.1968 | 3.584 | 0.00067179 | 0.00061
1920 | 0 | 40.6548 | 28.27 | 24.1572 | 3.6043 | 0.00066537 | 0.00061
1930 | 0 | 40.4805 | 28.2024 | 24.1184 | 3.6243 | 0.00065907 | 0.00061
1940 | 0 | 40.3095 | 28.1361 | 24.0804 | 3.6441 | 0.00065288 | 0.00061
1950 | 0 | 40.1419 | 28.0709 | 24.0431 | 3.6637 | 0.00064681 | 0.00061
1960 | 0 | 39.9774 | 28.007 | 24.0066 | 3.6831 | 0.00064084 | 0.00061
1970 | 0 | 39.8161 | 27.9442 | 23.9707 | 3.7023 | 0.00063499 | 0.00061
1980 | 0 | 39.6579 | 27.8826 | 23.9355 | 3.7213 | 0.00062924 | 0.00061
1990 | 0 | 39.5026 | 27.8221 | 23.901 | 3.7401 | 0.0006236 | 0.00061
2000 | 0 | 39.3502 | 27.7627 | 23.8672 | 3.7587 | 0.00061806 | 0.00061
2010 | 0 | 39.2007 | 27.7044 | 23.834 | 3.7771 | 0.00061262 | 0.00061
2020 | 0 | 39.0538 | 27.6471 | 23.8014 | 3.7954 | 0.00061 | 0.00061
2030 | 0 | 38.9097 | 27.5908 | 23.7694 | 3.8135 | 0.00061 | 0.00061
2040 | 0 | 38.7682 | 27.5355 | 23.738 | 3.8314 | 0.00061 | 0.00061
2050 | 0 | 38.6292 | 27.4813 | 23.7072 | 3.8491 | 0.00061 | 0.00061
2060 | 0 | 38.4926 | 27.4279 | 23.677 | 3.8666 | 0.00061 | 0.00061
2070 | 0 | 38.3584 | 27.3755 | 23.6473 | 3.884 | 0.00061 | 0.00061
2080 | 0 | 38.2265 | 27.324 | 23.6181 | 3.9013 | 0.00061 | 0.00061
2090 | 0 | 38.0968 | 27.2734 | 23.5895 | 3.9184 | 0.00061 | 0.00061
2100 | 0 | 37.9694 | 27.2236 | 23.5614 | 3.9353 | 0.00061 | 0.00061
2110 | 0 | 37.8442 | 27.1747 | 23.5337 | 3.9521 | 0.00061 | 0.00061
2120 | 0 | 37.7211 | 27.1266 | 23.5066 | 3.9687 | 0.00061 | 0.00061
2130 | 0 | 37.6001 | 27.0793 | 23.48 | 3.9852 | 0.00061 | 0.00061
2140 | 0 | 37.4811 | 27.0328 | 23.4538 | 4.0016 | 0.00061 | 0.00061
2150 | 0 | 37.3642 | 26.9871 | 23.428 | 4.0178 | 0.00061 | 0.00061
2160 | 0 | 37.2491 | 26.9422 | 23.4028 | 4.0338 | 0.00061 | 0.00061
2170 | 0 | 37.136 | 26.898 | 23.3779 | 4.0498 | 0.00061 | 0.00061
2180 | 0 | 37.0247 | 26.8546 | 23.3535 | 4.0656 | 0.00061 | 0.00061
2190 | 0 | 36.9151 | 26.8118 | 23.3295 | 4.0812 | 0.00061 | 0.00061
2200 | 0 | 36.8072 | 26.7697 | 23.3059 | 4.0968 | 0.00061 | 0.00061
2210 | 0 | 36.701 | 26.7284 | 23.2827 | 4.1122 | 0.00061 | 0.00061
2220 | 0 | 36.5965 | 26.6876 | 23.2599 | 4.1274 | 0.00061 | 0.00061
2230 | 0 | 36.4936 | 26.6475 | 23.2374 | 4.1426 | 0.00061 | 0.00061
2240 | 0 | 36.3922 | 26.6081 | 23.2154 | 4.1576 | 0.00061 | 0.00061
2250 | 0 | 36.2925 | 26.5693 | 23.1937 | 4.1726 | 0.00061 | 0.00061
2260 | 0 | 36.1943 | 26.531 | 23.1723 | 4.1873 | 0.00061 | 0.00061
2270 | 0 | 36.0977 | 26.4934 | 23.1513 | 4.202 | 0.00061 | 0.00061
2280 | 0 | 36.0025 | 26.4564 | 23.1306 | 4.2166 | 0.00061 | 0.00061
2290 | 0 | 35.9088 | 26.4199 | 23.1103 | 4.231 | 0.00061 | 0.00061
2300 | 0 | 35.8166 | 26.384 | 23.0903 | 4.2454 | 0.00061 | 0.00061
2310 | 0 | 35.7257 | 26.3487 | 23.0706 | 4.2596 | 0.00061 | 0.00061
2320 | 0 | 35.6362 | 26.3139 | 23.0512 | 4.2737 | 0.00061 | 0.00061
2330 | 0 | 35.5481 | 26.2797 | 23.0321 | 4.2877 | 0.00061 | 0.00061
2340 | 0 | 35.4614 | 26.2459 | 23.0133 | 4.3017 | 0.00061 | 0.00061
2350 | 0 | 35.3759 | 26.2127 | 22.9949 | 4.3155 | 0.00061 | 0.00061
2360 | 0 | 35.2917 | 26.18 | 22.9767 | 4.3292 | 0.00061 | 0.00061
2370 | 0 | 35.2081 | 26.1478 | 22.9588 | 4.3427 | 0.00061 | 0.00061
2380 | 0 | 35.1253 | 26.1161 | 22.9411 | 4.3563 | 0.00061 | 0.00061
2390 | 0 | 35.0442 | 26.0849 | 22.9238 | 4.3697 | 0.00061 | 0.00061
2400 | 0 | 34.9643 | 26.0541 | 22.9067 | 4.383 | 0.00061 | 0.00061
2410 | 0 | 34.8856 | 26.0238 | 22.8898 | 4.3961 | 0.00061 | 0.00061
2420 | 0 | 34.8081 | 25.9939 | 22.8733 | 4.4093 | 0.00061 | 0.00061
2430 | 0 | 34.7317 | 25.9644 | 22.8569 | 4.4223 | 0.00061 | 0.00061
2440 | 0 | 34.6564 | 25.9354 | 22.8408 | 4.4352 | 0.00061 | 0.00061
2450 | 0 | 34.5821 | 25.9068 | 22.825 | 4.448 | 0.00061 | 0.00061
2460 | 0 | 34.509 | 25.8786 | 22.8094 | 4.4608 | 0.00061 | 0.00061
2470 | 0 | 34.4369 | 25.8509 | 22.794 | 4.4734 | 0.00061 | 0.00061
2480 | 0 | 34.3659 | 25.8235 | 22.7788 | 4.486 | 0.00061 | 0.00061
2490 | 0 | 34.2958 | 25.7966 | 22.7639 | 4.4985 | 0.00061 | 0.00061
2500 | 0 | 34.2268 | 25.77 | 22.7492 | 4.5109 | 0.00061 | 0.00061
2510 | 0 | 34.1587 | 25.7438 | 22.7347 | 4.5232 | 0.00061 | 0.00061
2520 | 0 | 34.0916 | 25.718 | 22.7204 | 4.5354 | 0.00061 | 0.00061
2530 | 0 | 34.0255 | 25.6926 | 22.7063 | 4.5475 | 0.00061 | 0.00061
2540 | 0 | 33.9603 | 25.6675 | 22.6924 | 4.5596 | 0.00061 | 0.00061
2550 | 0 | 33.896 | 25.6428 | 22.6788 | 4.5716 | 0.00061 | 0.00061
2560 | 0 | 33.8326 | 25.6184 | 22.6653 | 4.5834 | 0.00061 | 0.00061
2570 | 0 | 33.7701 | 25.5944 | 22.652 | 4.5953 | 0.00061 | 0.00061
2580 | 0 | 33.7085 | 25.5708 | 22.6389 | 4.607 | 0.00061 | 0.00061
2590 | 0 | 33.6478 | 25.5474 | 22.626 | 4.6186 | 0.00061 | 0.00061
2600 | 0 | 33.5879 | 25.5245 | 22.6132 | 4.6302 | 0.00061 | 0.00061
2610 | 0 | 33.5288 | 25.5018 | 22.6007 | 4.6417 | 0.00061 | 0.00061
2620 | 0 | 33.4706 | 25.4794 | 22.5883 | 4.6531 | 0.00061 | 0.00061
2630 | 0 | 33.4131 | 25.4574 | 22.5761 | 4.6645 | 0.00061 | 0.00061
2640 | 0 | 33.3565 | 25.4357 | 22.5641 | 4.6758 | 0.00061 | 0.00061
2650 | 0 | 33.3007 | 25.4143 | 22.5522 | 4.687 | 0.00061 | 0.00061
2660 | 0 | 33.2456 | 25.3931 | 22.5405 | 4.6981 | 0.00061 | 0.00061
2670 | 0 | 33.1913 | 25.3723 | 22.529 | 4.7092 | 0.00061 | 0.00061
2680 | 0 | 33.1377 | 25.3518 | 22.5176 | 4.7202 | 0.00061 | 0.00061
2690 | 0 | 33.0849 | 25.3315 | 22.5064 | 4.7311 | 0.00061 | 0.00061
2700 | 0 | 33.0328 | 25.3116 | 22.4954 | 4.7419 | 0.00061 | 0.00061
2710 | 0 | 32.9815 | 25.2919 | 22.4845 | 4.7527 | 0.00061 | 0.00061
2720 | 0 | 32.9308 | 25.2725 | 22.4737 | 4.7634 | 0.00061 | 0.00061
2730 | 0 | 32.8809 | 25.2533 | 22.4631 | 4.774 | 0.00061 | 0.00061
2740 | 0 | 32.8316 | 25.2344 | 22.4526 | 4.7846 | 0.00061 | 0.00061
2750 | 0 | 32.7831 | 25.2158 | 22.4423 | 4.7951 | 0.00061 | 0.00061
2760 | 0 | 32.7352 | 25.1974 | 22.4321 | 4.8056 | 0.00061 | 0.00061
2770 | 0 | 32.6879 | 25.1793 | 22.4221 | 4.8159 | 0.00061 | 0.00061
2780 | 0 | 32.6413 | 25.1614 | 22.4122 | 4.8262 | 0.00061 | 0.00061
2790 | 0 | 32.5954 | 25.1438 | 22.4024 | 4.8365 | 0.00061 | 0.00061
2800 | 0 | 32.5501 | 25.1264 | 22.3927 | 4.8467 | 0.00061 | 0.00061
2810 | 0 | 32.5054 | 25.1093 | 22.3832 | 4.8568 | 0.00061 | 0.00061
2820 | 0 | 32.4614 | 25.0923 | 22.3738 | 4.8669 | 0.00061 | 0.00061
2830 | 0 | 32.4179 | 25.0757 | 22.3646 | 4.8769 | 0.00061 | 0.00061
2840 | 0 | 32.3751 | 25.0592 | 22.3554 | 4.8868 | 0.00061 | 0.00061
2850 | 0 | 32.3328 | 25.0429 | 22.3464 | 4.8967 | 0.00061 | 0.00061
2860 | 0 | 32.2912 | 25.0269 | 22.3375 | 4.9065 | 0.00061 | 0.00061
2870 | 0 | 32.2501 | 25.0111 | 22.3287 | 4.9162 | 0.00061 | 0.00061
2880 | 0 | 32.2096 | 24.9955 | 22.32 | 4.9259 | 0.00061 | 0.00061
2890 | 0 | 32.1697 | 24.9801 | 22.3115 | 4.9356 | 0.00061 | 0.00061
2900 | 0 | 32.1304 | 24.965 | 22.303 | 4.9451 | 0.00061 | 0.00061
2910 | 0 | 32.0916 | 24.95 | 22.2947 | 4.9547 | 0.00061 | 0.00061
2920 | 0 | 32.0534 | 24.9352 | 22.2864 | 4.9641 | 0.00061 | 0.00061
2930 | 0 | 32.0157 | 24.9206 | 22.2783 | 4.9735 | 0.00061 | 0.00061
2940 | 0 | 31.9785 | 24.9063 | 22.2703 | 4.9829 | 0.00061 | 0.00061
2950 | 0 | 31.9419 | 24.8921 | 22.2624 | 4.9922 | 0.00061 | 0.00061
2960 | 0 | 31.9058 | 24.8781 | 22.2546 | 5.0014 | 0.00061 | 0.00061
2970 | 0 | 31.8702 | 24.8643 | 22.2469 | 5.0106 | 0.00061 | 0.00061
2980 | 0 | 31.8352 | 24.8507 | 22.2393 | 5.0197 | 0.00061 | 0.00061
2990 | 0 | 31.8006 | 24.8372 | 22.2318 | 5.0288 | 0.00061 | 0.00061
3000 | 0 | 31.7666 | 24.824 | 22.2244 | 5.0378 | 0.00061 | 0.00061
3010 | 0 | 31.7331 | 24.8109 | 22.217 | 5.0468 | 0.00061 | 0.00061
3020 | 0 | 31.7 | 24.798 | 22.2098 | 5.0557 | 0.00061 | 0.00061
3030 | 0 | 31.6675 | 24.7853 | 22.2027 | 5.0645 | 0.00061 | 0.00061
3040 | 0 | 31.6354 | 24.7728 | 22.1957 | 5.0733 | 0.00061 | 0.00061
3050 | 0 | 31.6038 | 24.7604 | 22.1887 | 5.0821 | 0.00061 | 0.00061
3060 | 0 | 31.5727 | 24.7482 | 22.1819 | 5.0908 | 0.00061 | 0.00061
3070 | 0 | 31.542 | 24.7362 | 22.1751 | 5.0995 | 0.00061 | 0.00061
3080 | 0 | 31.5119 | 24.7243 | 22.1684 | 5.1081 | 0.00061 | 0.00061
3090 | 0 | 31.4821 | 24.7126 | 22.1618 | 5.1166 | 0.00061 | 0.00061
3100 | 0 | 31.4529 | 24.7011 | 22.1553 | 5.1251 | 0.00061 | 0.00061
3110 | 0 | 31.424 | 24.6897 | 22.1489 | 5.1335 | 0.00061 | 0.00061
3120 | 0 | 31.3956 | 24.6785 | 22.1426 | 5.1419 | 0.00061 | 0.00061
3130 | 0 | 31.3677 | 24.6675 | 22.1363 | 5.1503 | 0.00061 | 0.00061
3140 | 0 | 31.3402 | 24.6566 | 22.1301 | 5.1586 | 0.00061 | 0.00061
3150 | 0 | 31.3131 | 24.6459 | 22.124 | 5.1668 | 0.00061 | 0.00061
3160 | 0 | 31.2864 | 24.6353 | 22.118 | 5.175 | 0.00061 | 0.00061
3170 | 0 | 31.2601 | 24.6249 | 22.1121 | 5.1832 | 0.00061 | 0.00061
3180 | 0 | 31.2348 | 24.6147 | 22.1063 | 5.1913 | 0.00061 | 0.00061
3190 | 0 | 31.2096 | 24.6046 | 22.1005 | 5.1994 | 0.00061 | 0.00061
3200 | 0 | 31.1843 | 24.5948 | 22.0948 | 5.2074 | 0.00061 | 0.00061
3210 | 0 | 31.1592 | 24.585 | 22.0892 | 5.2153 | 0.00061 | 0.00061
3220 | 0 | 31.1345 | 24.5755 | 22.0837 | 5.2233 | 0.00061 | 0.00061
3230 | 0 | 31.11 | 24.5661 | 22.0783 | 5.2311 | 0.00061 | 0.00061
3240 | 0 | 31.0859 | 24.5569 | 22.073 | 5.2389 | 0.00061 | 0.00061
3250 | 0 | 31.0619 | 24.548 | 22.0677 | 5.2467 | 0.00061 | 0.00061
3260 | 0 | 31.0382 | 24.5392 | 22.0625 | 5.2545 | 0.00061 | 0.00061
3270 | 0 | 31.0145 | 24.5308 | 22.0574 | 5.2622 | 0.00061 | 0.00061
3280 | 0 | 30.9907 | 24.5226 | 22.0525 | 5.2698 | 0.00061 | 0.00061
3290 | 0 | 30.9669 | 24.5146 | 22.0476 | 5.2773 | 0.00061 | 0.00061
3300 | 0 | 30.9434 | 24.5067 | 22.0428 | 5.2848 | 0.00061 | 0.00061
3310 | 0 | 30.9201 | 24.4989 | 22.0381 | 5.2922 | 0.00061 | 0.00061
3320 | 0 | 30.8973 | 24.4911 | 22.0334 | 5.2994 | 0.00061 | 0.00061
3330 | 0 | 30.8749 | 24.4834 | 22.0288 | 5.3065 | 0.00061 | 0.00061
3340 | 0 | 30.8531 | 24.4756 | 22.0243 | 5.3135 | 0.00061 | 0.00061
3350 | 0 | 30.8318 | 24.4678 | 22.0198 | 5.3204 | 0.00061 | 0.00061
3360 | 0 | 30.811 | 24.46 | 22.0153 | 5.3271 | 0.00061 | 0.00061
3370 | 0 | 30.7908 | 24.4522 | 22.0108 | 5.3337 | 0.00061 | 0.00061
3380 | 0 | 30.7712 | 24.4444 | 22.0064 | 5.3402 | 0.00061 | 0.00061
3390 | 0 | 30.752 | 24.4366 | 22.0019 | 5.3465 | 0.00061 | 0.00061
3400 | 0 | 30.7335 | 24.4287 | 21.9975 | 5.3527 | 0.00061 | 0.00061
3410 | 0 | 30.7154 | 24.4209 | 21.9931 | 5.3587 | 0.00061 | 0.00061
3420 | 0 | 30.6979 | 24.4131 | 21.9888 | 5.3645 | 0.00061 | 0.00061
3430 | 0 | 30.6808 | 24.4052 | 21.9844 | 5.3703 | 0.00061 | 0.00061
3440 | 0 | 30.6642 | 24.3974 | 21.98 | 5.3758 | 0.00061 | 0.00061
3450 | 0 | 30.648 | 24.3896 | 21.9757 | 5.3812 | 0.00061 | 0.00061
3460 | 0 | 30.6323 | 24.3817 | 21.9713 | 5.3865 | 0.00061 | 0.00061
3470 | 0 | 30.6174 | 24.374 | 21.967 | 5.3917 | 0.0015696 | 0.00061
3480 | 0 | 30.6047 | 24.3663 | 21.9627 | 5.3971 | 0.0024593 | 0.00061
3490 | 0 | 30.5935 | 24.3588 | 21.9584 | 5.4027 | 0.0031037 | 0.00061
3500 | 0 | 30.5834 | 24.3515 | 21.9542 | 5.4085 | 0.0036038 | 0.00061
3510 | 0 | 30.5739 | 24.3443 | 21.9501 | 5.4144 | 0.0040203 | 0.00061
3520 | 0 | 30.5648 | 24.3373 | 21.946 | 5.4203 | 0.0043902 | 0.00061
3530 | 0 | 30.5562 | 24.3303 | 21.9419 | 5.4262 | 0.0047358 | 0.00061
3540 | 0 | 30.548 | 24.3234 | 21.9379 | 5.432 | 0.0050704 | 0.00061
3550 | 0 | 30.5402 | 24.3165 | 21.934 | 5.4379 | 0.0054019 | 0.00061
3560 | 0 | 30.5328 | 24.3097 | 21.9301 | 5.4436 | 0.0057352 | 0.00061
3570 | 0 | 30.5259 | 24.303 | 21.9262 | 5.4494 | 0.0060729 | 0.00061
3580 | 0 | 30.5194 | 24.2962 | 21.9223 | 5.4551 | 0.0064168 | 0.00061
3590 | 0 | 30.5134 | 24.2895 | 21.9185 | 5.4608 | 0.0067677 | 0.00061
3600 | 0 | 30.5079 | 24.2829 | 21.9147 | 5.4664 | 0.0071263 | 0.00061

## 8 Cable Tray in Annulus
s | kW | C | kW/m2 | C | %/m
CFAST_HRR_Time | HRR_CFAST | Max_Cable_Temp_CFAST | Max_Heat_Flux_CFAST | Link_Temp_CFAST | Obscuration_CFAST
0 | 0 | 20 | 7.816e-17 | 20
10 | 41.1796 | 20 | 0.097415 | 20.0297
20 | 82.3591 | 20.0001 | 0.19599 | 20.0602
30 | 123.538 | 20.0007 | 0.29422 | 20.1015
40 | 164.717 | 20.0032 | 0.39233 | 20.1583
50 | 205.896 | 20.0093 | 0.49043 | 20.2275
60 | 247.075 | 20.0211 | 0.58854 | 20.3073
70 | 288.254 | 20.041 | 0.68667 | 20.3965
80 | 329.433 | 20.0711 | 0.78481 | 20.4941
90 | 370.612 | 20.1135 | 0.88297 | 20.5994
100 | 411.79 | 20.1701 | 0.98114 | 20.7117
110 | 452.969 | 20.2426 | 1.0793 | 20.8305
120 | 494.148 | 20.3324 | 1.1775 | 20.9553
130 | 535.326 | 20.4408 | 1.2758 | 21.0856
140 | 576.505 | 20.5688 | 1.374 | 21.221
150 | 617.683 | 20.7172 | 1.4723 | 21.3611
160 | 658.861 | 20.8868 | 1.5705 | 21.5056
170 | 700.04 | 21.078 | 1.6688 | 21.6543
180 | 741.218 | 21.2914 | 1.7671 | 21.8067
190 | 758.562 | 21.5268 | 1.8088 | 21.9618
200 | 760.016 | 21.7851 | 1.8128 | 22.1141
210 | 761.47 | 22.0661 | 1.8167 | 22.262
220 | 762.924 | 22.3688 | 1.8205 | 22.4057
230 | 764.378 | 22.6918 | 1.8244 | 22.5452
240 | 765.833 | 23.033 | 1.8282 | 22.6807
250 | 767.287 | 23.3905 | 1.8321 | 22.8123
260 | 768.741 | 23.7621 | 1.8359 | 22.9401
270 | 770.195 | 24.1456 | 1.8397 | 23.0642
280 | 771.65 | 24.5391 | 1.8435 | 23.1849
290 | 773.104 | 24.9409 | 1.8473 | 23.302
300 | 774.558 | 25.3495 | 1.851 | 23.4159
310 | 776.012 | 25.7634 | 1.8548 | 23.5265
320 | 777.466 | 26.1814 | 1.8586 | 23.634
330 | 778.921 | 26.6024 | 1.8623 | 23.7385
340 | 780.375 | 27.0256 | 1.8661 | 23.84
350 | 781.829 | 27.4503 | 1.8698 | 23.9387
360 | 783.283 | 27.8756 | 1.8736 | 24.0346
370 | 784.738 | 28.3011 | 1.8773 | 24.1279
380 | 786.192 | 28.7262 | 1.8811 | 24.2185
390 | 787.646 | 29.1506 | 1.8848 | 24.3067
400 | 789.1 | 29.5739 | 1.8885 | 24.3924
410 | 790.554 | 29.9958 | 1.8922 | 24.4758
420 | 792.009 | 30.4161 | 1.896 | 24.5568
430 | 793.463 | 30.8346 | 1.8997 | 24.6357
440 | 794.917 | 31.2511 | 1.9034 | 24.7124
450 | 796.371 | 31.6654 | 1.9071 | 24.787
460 | 797.826 | 32.0774 | 1.9108 | 24.8597
470 | 799.28 | 32.4872 | 1.9145 | 24.9303
480 | 800.734 | 32.8945 | 1.9182 | 24.9991
490 | 802.188 | 33.2993 | 1.9219 | 25.0661
500 | 803.642 | 33.7017 | 1.9256 | 25.1313
510 | 805.097 | 34.1015 | 1.9293 | 25.1947
520 | 806.551 | 34.4988 | 1.933 | 25.2565
530 | 808.005 | 34.8935 | 1.9367 | 25.3167
540 | 809.459 | 35.2857 | 1.9404 | 25.3754
550 | 810.913 | 35.6753 | 1.9441 | 25.4325
560 | 812.368 | 36.0625 | 1.9478 | 25.4881
570 | 813.822 | 36.4471 | 1.9514 | 25.5423
580 | 815.276 | 36.8292 | 1.9551 | 25.5952
590 | 816.73 | 37.2089 | 1.9588 | 25.6467
600 | 818.185 | 37.5861 | 1.9625 | 25.6969
610 | 819.639 | 37.9609 | 1.9662 | 25.7459
620 | 821.093 | 38.3334 | 1.9698 | 25.7936
630 | 822.547 | 38.7035 | 1.9735 | 25.8402
640 | 824.001 | 39.0713 | 1.9772 | 25.8856
650 | 825.456 | 39.4369 | 1.9808 | 25.9299
660 | 826.91 | 39.8002 | 1.9845 | 25.9732
670 | 828.364 | 40.1613 | 1.9882 | 26.0154
680 | 829.818 | 40.5203 | 1.9919 | 26.0566
690 | 831.273 | 40.8771 | 1.9955 | 26.0968
700 | 832.727 | 41.2319 | 1.9992 | 26.1361
710 | 834.181 | 41.5846 | 2.0029 | 26.1744
720 | 835.635 | 41.9353 | 2.0065 | 26.2119
730 | 837.089 | 42.284 | 2.0102 | 26.2485
740 | 838.544 | 42.6308 | 2.0138 | 26.2843
750 | 839.998 | 42.9757 | 2.0175 | 26.3193
760 | 841.452 | 43.3187 | 2.0212 | 26.3534
770 | 842.906 | 43.6598 | 2.0248 | 26.3869
780 | 844.36 | 43.9991 | 2.0285 | 26.4196
790 | 845.815 | 44.3367 | 2.0322 | 26.4515
800 | 847.269 | 44.6724 | 2.0358 | 26.4828
810 | 848.723 | 45.0065 | 2.0395 | 26.5134
820 | 850.177 | 45.3388 | 2.0431 | 26.5434
830 | 851.632 | 45.6695 | 2.0468 | 26.5727
840 | 853.086 | 45.9986 | 2.0504 | 26.6014
850 | 854.54 | 46.326 | 2.0541 | 26.6296
860 | 855.994 | 46.6518 | 2.0577 | 26.6571
870 | 857.448 | 46.976 | 2.0614 | 26.6841
880 | 858.903 | 47.2987 | 2.065 | 26.7106
890 | 860.357 | 47.6199 | 2.0687 | 26.7365
900 | 861.811 | 47.9396 | 2.0723 | 26.762
910 | 863.265 | 48.2578 | 2.076 | 26.7869
920 | 864.72 | 48.5745 | 2.0796 | 26.8114
930 | 866.174 | 48.8898 | 2.0833 | 26.8354
940 | 867.628 | 49.2037 | 2.0869 | 26.8589
950 | 869.082 | 49.5162 | 2.0906 | 26.8821
960 | 870.536 | 49.8273 | 2.0942 | 26.9048
970 | 871.991 | 50.1371 | 2.0979 | 26.9271
980 | 873.445 | 50.4455 | 2.1015 | 26.949
990 | 874.899 | 50.7526 | 2.1052 | 26.9705
1000 | 876.353 | 51.0583 | 2.1088 | 26.9917
1010 | 877.807 | 51.3628 | 2.1125 | 27.0125
1020 | 879.262 | 51.666 | 2.1161 | 27.0329
1030 | 880.716 | 51.968 | 2.1197 | 27.053
1040 | 882.17 | 52.2687 | 2.1234 | 27.0728
1050 | 883.624 | 52.5681 | 2.127 | 27.0923
1060 | 885.079 | 52.8663 | 2.1307 | 27.1114
1070 | 886.533 | 53.1634 | 2.1343 | 27.1303
1080 | 887.987 | 53.4592 | 2.138 | 27.1489
1090 | 889.441 | 53.7539 | 2.1416 | 27.1672
1100 | 890.895 | 54.0474 | 2.1452 | 27.1852
1110 | 892.35 | 54.3397 | 2.1489 | 27.2029
1120 | 893.804 | 54.6309 | 2.1525 | 27.2204
1130 | 895.258 | 54.921 | 2.1562 | 27.2377
1140 | 896.712 | 55.2099 | 2.1598 | 27.2547
1150 | 898.167 | 55.4978 | 2.1634 | 27.2715
1160 | 899.621 | 55.7845 | 2.1671 | 27.288
1170 | 901.075 | 56.0702 | 2.1707 | 27.3044
1180 | 902.529 | 56.3547 | 2.1744 | 27.3205
1190 | 903.983 | 56.6382 | 2.178 | 27.3364
1200 | 905.438 | 56.9207 | 2.1816 | 27.3521
1210 | 906.892 | 57.2021 | 2.1853 | 27.3676
1220 | 908.346 | 57.4824 | 2.1889 | 27.383
1230 | 909.8 | 57.7617 | 2.1925 | 27.3981
1240 | 911.254 | 58.04 | 2.1962 | 27.4131
1250 | 912.709 | 58.3173 | 2.1998 | 27.4279
1260 | 914.163 | 58.5936 | 2.2034 | 27.4426
1270 | 915.617 | 58.8688 | 2.2071 | 27.457
1280 | 917.071 | 59.1431 | 2.2107 | 27.4714
1290 | 918.526 | 59.4164 | 2.2143 | 27.4855
1300 | 919.98 | 59.6887 | 2.218 | 27.4995
1310 | 921.434 | 59.96 | 2.2216 | 27.5134
1320 | 922.888 | 60.2304 | 2.2252 | 27.5272
1330 | 924.342 | 60.4998 | 2.2289 | 27.5408
1340 | 925.797 | 60.7683 | 2.2325 | 27.5543
1350 | 927.251 | 61.0358 | 2.2361 | 27.5676
1360 | 928.705 | 61.3024 | 2.2397 | 27.5808
1370 | 930.159 | 61.568 | 2.2434 | 27.594
1380 | 931.614 | 61.8328 | 2.247 | 27.6069
1390 | 933.068 | 62.0966 | 2.2507 | 27.6198
1400 | 934.522 | 62.3595 | 2.2543 | 27.6326
1410 | 935.976 | 62.6214 | 2.2579 | 27.6453
1420 | 937.43 | 62.8825 | 2.2615 | 27.6578
1430 | 938.885 | 63.1427 | 2.2652 | 27.6703
1440 | 940.339 | 63.402 | 2.2688 | 27.6827
1450 | 941.793 | 63.6604 | 2.2724 | 27.695
1460 | 943.247 | 63.9179 | 2.2761 | 27.7072
1470 | 944.701 | 64.1746 | 2.2797 | 27.7193
1480 | 946.156 | 64.4304 | 2.2833 | 27.7313
1490 | 947.61 | 64.6853 | 2.2869 | 27.7432
1500 | 949.064 | 64.9393 | 2.2906 | 27.7551
1510 | 950.518 | 65.1925 | 2.2942 | 27.7668
1520 | 951.973 | 65.4449 | 2.2978 | 27.7785
1530 | 953.427 | 65.6963 | 2.3014 | 27.7902
1540 | 954.881 | 65.947 | 2.3051 | 27.8017
1550 | 956.335 | 66.1968 | 2.3087 | 27.8132
1560 | 957.789 | 66.4458 | 2.3123 | 27.8246
1570 | 959.244 | 66.694 | 2.3159 | 27.836
1580 | 960.698 | 66.9413 | 2.3196 | 27.8473
1590 | 962.152 | 67.1878 | 2.3232 | 27.8585
1600 | 963.606 | 67.4335 | 2.3268 | 27.8697
1610 | 965.06 | 67.6784 | 2.3305 | 27.8808
1620 | 966.515 | 67.9224 | 2.3341 | 27.8918
1630 | 967.969 | 68.1657 | 2.3373 | 27.9028
1640 | 969.423 | 68.4082 | 2.341 | 27.9137
1650 | 970.877 | 68.6498 | 2.3446 | 27.9246
1660 | 972.332 | 68.8907 | 2.3482 | 27.9354
1670 | 973.786 | 69.1308 | 2.3518 | 27.9461
1680 | 975.24 | 69.3701 | 2.3555 | 27.9569
1690 | 976.694 | 69.6086 | 2.3591 | 27.9675
1700 | 978.148 | 69.8463 | 2.3627 | 27.9781
1710 | 979.603 | 70.0832 | 2.3663 | 27.9887
1720 | 981.057 | 70.3193 | 2.37 | 27.9993
1730 | 982.511 | 70.5547 | 2.3736 | 28.0098
1740 | 983.965 | 70.7893 | 2.3772 | 28.0202
1750 | 985.419 | 71.0232 | 2.3808 | 28.0306
1760 | 986.874 | 71.2562 | 2.3844 | 28.041
1770 | 988.328 | 71.4886 | 2.3881 | 28.0514
1780 | 989.782 | 71.7201 | 2.3917 | 28.0617
1790 | 991.236 | 71.9509 | 2.3953 | 28.072
1800 | 992.691 | 72.181 | 2.3989 | 28.0822
1810 | 994.145 | 72.4103 | 2.4026 | 28.0924
1820 | 995.599 | 72.6389 | 2.4062 | 28.1026
1830 | 997.053 | 72.8668 | 2.4098 | 28.1128
1840 | 998.507 | 73.0939 | 2.4134 | 28.1229
1850 | 999.962 | 73.3203 | 2.417 | 28.133
1860 | 1001.42 | 73.546 | 2.4207 | 28.1431
1870 | 1002.87 | 73.771 | 2.4243 | 28.1531
1880 | 1004.32 | 73.9952 | 2.4279 | 28.1631
1890 | 1005.62 | 74.2187 | 2.4311 | 28.1731
1900 | 1005.62 | 74.4416 | 2.4313 | 28.1829
1910 | 1005.62 | 74.6637 | 2.4315 | 28.1925
1920 | 1005.62 | 74.8851 | 2.4316 | 28.2018
1930 | 1005.62 | 75.1057 | 2.4318 | 28.2108
1940 | 1005.62 | 75.3255 | 2.432 | 28.2196
1950 | 1005.62 | 75.5444 | 2.4321 | 28.2281
1960 | 1005.62 | 75.7623 | 2.4323 | 28.2364
1970 | 1005.62 | 75.9792 | 2.4324 | 28.2444
1980 | 1005.62 | 76.195 | 2.4326 | 28.2522
1990 | 1005.62 | 76.4097 | 2.4327 | 28.2598
2000 | 1005.62 | 76.6232 | 2.4329 | 28.2671
2010 | 1005.62 | 76.8355 | 2.4331 | 28.2743
2020 | 1005.62 | 77.0465 | 2.4332 | 28.2812
2030 | 1005.62 | 77.2562 | 2.4334 | 28.288
2040 | 1005.62 | 77.4646 | 2.4335 | 28.2946
2050 | 1005.62 | 77.6717 | 2.4337 | 28.301
2060 | 1005.62 | 77.8774 | 2.4338 | 28.3072
2070 | 1005.62 | 78.0818 | 2.434 | 28.3132
2080 | 1005.62 | 78.2849 | 2.4341 | 28.3191
2090 | 1005.62 | 78.4866 | 2.4343 | 28.3248
2100 | 1005.62 | 78.6869 | 2.4344 | 28.3303
2110 | 1005.62 | 78.8859 | 2.4346 | 28.3357
2120 | 1005.62 | 79.0835 | 2.4347 | 28.3409
2130 | 1005.62 | 79.2798 | 2.4348 | 28.346
2140 | 1005.62 | 79.4747 | 2.435 | 28.351
2150 | 1005.62 | 79.6683 | 2.4351 | 28.3558
2160 | 1005.62 | 79.8606 | 2.4353 | 28.3605
2170 | 1005.62 | 80.0515 | 2.4354 | 28.3651
2180 | 1005.62 | 80.2411 | 2.4356 | 28.3695
2190 | 1005.62 | 80.4294 | 2.4357 | 28.3739
2200 | 1005.62 | 80.6165 | 2.4358 | 28.3781
2210 | 1005.62 | 80.8022 | 2.436 | 28.3822
2220 | 1005.62 | 80.9866 | 2.4361 | 28.3862
2230 | 1005.62 | 81.1698 | 2.4362 | 28.3901
2240 | 1005.62 | 81.3517 | 2.4364 | 28.3938
2250 | 1005.62 | 81.5324 | 2.4365 | 28.3975
2260 | 1005.62 | 81.7119 | 2.4367 | 28.4011
2270 | 1005.62 | 81.8901 | 2.4368 | 28.4046
2280 | 1005.62 | 82.067 | 2.4369 | 28.408
2290 | 1005.62 | 82.2428 | 2.4371 | 28.4113
2300 | 1005.62 | 82.4174 | 2.4372 | 28.4145
2310 | 1005.62 | 82.5908 | 2.4373 | 28.4177
2320 | 1005.62 | 82.763 | 2.4375 | 28.4208
2330 | 1005.62 | 82.934 | 2.4376 | 28.4238
2340 | 1005.62 | 83.1038 | 2.4377 | 28.4267
2350 | 1005.62 | 83.2726 | 2.4379 | 28.4295
2360 | 1005.62 | 83.4401 | 2.438 | 28.4323
2370 | 1005.62 | 83.6066 | 2.4381 | 28.435
2380 | 1005.62 | 83.7719 | 2.4383 | 28.4376
2390 | 1005.62 | 83.936 | 2.4384 | 28.4402
2400 | 967.405 | 84.0991 | 2.3483 | 28.4404
2410 | 927.214 | 84.261 | 2.2529 | 28.4337
2420 | 887.024 | 84.4213 | 2.1575 | 28.4198
2430 | 846.834 | 84.5788 | 2.0621 | 28.3989
2440 | 806.643 | 84.732 | 1.9665 | 28.371
2450 | 766.453 | 84.879 | 1.8709 | 28.3367
2460 | 726.263 | 85.0178 | 1.7752 | 28.2965
2470 | 686.073 | 85.1465 | 1.6793 | 28.2509
2480 | 645.882 | 85.2633 | 1.5834 | 28.2004
2490 | 605.692 | 85.3668 | 1.4873 | 28.1456
2500 | 565.5 | 85.4553 | 1.3912 | 28.0866
2510 | 525.309 | 85.5276 | 1.295 | 28.0238
2520 | 485.118 | 85.5826 | 1.1987 | 27.9578
2530 | 444.926 | 85.6197 | 1.1024 | 27.8886
2540 | 404.735 | 85.638 | 1.0061 | 27.8167
2550 | 364.544 | 85.6371 | 0.90967 | 27.7422
2560 | 324.353 | 85.6163 | 0.81325 | 27.6653
2570 | 284.162 | 85.5752 | 0.71679 | 27.5863
2580 | 243.971 | 85.5137 | 0.62029 | 27.5054
2590 | 242.535 | 85.4319 | 0.6164 | 27.4229
2600 | 241.099 | 85.3289 | 0.6129 | 27.3387
2610 | 239.664 | 85.2055 | 0.60945 | 27.2532
2620 | 238.228 | 85.0627 | 0.60602 | 27.1665
2630 | 236.793 | 84.9022 | 0.60261 | 27.0789
2640 | 235.357 | 84.7257 | 0.59922 | 26.9905
2650 | 233.922 | 84.5354 | 0.59584 | 26.9014
2660 | 232.486 | 84.3331 | 0.59248 | 26.8118
2670 | 231.051 | 84.1208 | 0.58913 | 26.7218
2680 | 229.615 | 83.9001 | 0.58579 | 26.6316
2690 | 228.179 | 83.6726 | 0.58247 | 26.5413
2700 | 226.744 | 83.4395 | 0.57916 | 26.4509
2710 | 225.308 | 83.2021 | 0.57585 | 26.3606
2720 | 223.873 | 82.9614 | 0.57256 | 26.2705
2730 | 222.437 | 82.7181 | 0.56928 | 26.1807
2740 | 221.002 | 82.4732 | 0.56601 | 26.0911
2750 | 219.566 | 82.2271 | 0.56275 | 26.002
2760 | 218.131 | 81.9805 | 0.55949 | 25.9134
2770 | 216.695 | 81.7338 | 0.55623 | 25.8253
2780 | 215.26 | 81.4873 | 0.55266 | 25.7389
2790 | 213.824 | 81.2413 | 0.54909 | 25.6546
2800 | 212.388 | 80.9962 | 0.54552 | 25.5725
2810 | 210.953 | 80.7522 | 0.54195 | 25.4925
2820 | 209.517 | 80.5093 | 0.53838 | 25.4146
2830 | 208.082 | 80.2679 | 0.53482 | 25.3387
2840 | 206.646 | 80.0278 | 0.53126 | 25.2647
2850 | 205.21 | 79.7894 | 0.5277 | 25.1925
2860 | 203.775 | 79.5525 | 0.52414 | 25.1222
2870 | 202.339 | 79.3173 | 0.52058 | 25.0537
2880 | 200.903 | 79.0838 | 0.51703 | 24.9868
2890 | 199.468 | 78.8521 | 0.51348 | 24.9216
2900 | 198.032 | 78.622 | 0.50993 | 24.8579
2910 | 196.596 | 78.3937 | 0.50638 | 24.7959
2920 | 195.161 | 78.1671 | 0.50284 | 24.7353
2930 | 193.725 | 77.9422 | 0.4993 | 24.6761
2940 | 192.29 | 77.719 | 0.49576 | 24.6184
2950 | 190.854 | 77.4974 | 0.49221 | 24.562
2960 | 189.418 | 77.2776 | 0.48868 | 24.5069
2970 | 187.983 | 77.0593 | 0.48514 | 24.4531
2980 | 186.547 | 76.8426 | 0.48161 | 24.4006
2990 | 185.111 | 76.6275 | 0.47807 | 24.3492
3000 | 183.676 | 76.414 | 0.47454 | 24.299
3010 | 182.24 | 76.2019 | 0.47101 | 24.2499
3020 | 180.805 | 75.9913 | 0.46748 | 24.2019
3030 | 179.369 | 75.7821 | 0.46395 | 24.155
3040 | 177.933 | 75.5744 | 0.46042 | 24.109
3050 | 176.498 | 75.3679 | 0.45689 | 24.0641
3060 | 175.062 | 75.1629 | 0.45337 | 24.0201
3070 | 173.626 | 74.9591 | 0.44984 | 23.977
3080 | 172.191 | 74.7566 | 0.44632 | 23.9348
3090 | 170.755 | 74.5553 | 0.44279 | 23.8935
3100 | 169.32 | 74.3552 | 0.43927 | 23.853
3110 | 167.884 | 74.1563 | 0.43575 | 23.8133
3120 | 166.448 | 73.9585 | 0.43223 | 23.7744
3130 | 165.013 | 73.7618 | 0.42871 | 23.7363
3140 | 163.577 | 73.5662 | 0.42519 | 23.6989
3150 | 162.141 | 73.3717 | 0.42167 | 23.6622
3160 | 160.706 | 73.1781 | 0.41816 | 23.6262
3170 | 159.27 | 72.9856 | 0.41464 | 23.5909
3180 | 157.834 | 72.794 | 0.41113 | 23.5562
3190 | 156.399 | 72.6034 | 0.40761 | 23.5221
3200 | 154.963 | 72.4137 | 0.4041 | 23.4887
3210 | 153.528 | 72.2248 | 0.40058 | 23.4558
3220 | 152.092 | 72.0368 | 0.39707 | 23.4235
3230 | 150.656 | 71.8497 | 0.39355 | 23.3917
3240 | 149.221 | 71.6634 | 0.39004 | 23.3604
3250 | 147.785 | 71.4779 | 0.38653 | 23.3297
3260 | 146.349 | 71.2932 | 0.38302 | 23.2994
3270 | 144.914 | 71.1092 | 0.37951 | 23.2697
3280 | 143.478 | 70.9259 | 0.376 | 23.2403
3290 | 142.042 | 70.7434 | 0.37249 | 23.2115
3300 | 140.607 | 70.5616 | 0.36898 | 23.183
3310 | 139.171 | 70.3804 | 0.36547 | 23.155
3320 | 137.736 | 70.1999 | 0.36196 | 23.1274
3330 | 136.3 | 70.0201 | 0.35846 | 23.1001
3340 | 134.864 | 69.8409 | 0.35495 | 23.0733
3350 | 133.429 | 69.6623 | 0.35144 | 23.0468
3360 | 131.993 | 69.4843 | 0.34794 | 23.0206
3370 | 130.557 | 69.3068 | 0.34443 | 22.9948
3380 | 129.122 | 69.13 | 0.34093 | 22.9693
3390 | 127.686 | 68.9537 | 0.33742 | 22.9441
3400 | 126.25 | 68.7779 | 0.33391 | 22.9192
3410 | 124.815 | 68.6027 | 0.33041 | 22.8946
3420 | 123.379 | 68.428 | 0.3269 | 22.8703
3430 | 121.943 | 68.2538 | 0.3234 | 22.8463
3440 | 120.508 | 68.0801 | 0.3199 | 22.8225
3450 | 119.072 | 67.9068 | 0.31639 | 22.799
3460 | 117.637 | 67.7341 | 0.31289 | 22.7757
3470 | 116.201 | 67.5617 | 0.30939 | 22.7526
3480 | 114.765 | 67.3899 | 0.30589 | 22.7298
3490 | 113.33 | 67.2185 | 0.30238 | 22.7072
3500 | 111.894 | 67.0475 | 0.29888 | 22.6848
3510 | 110.458 | 66.8769 | 0.29538 | 22.6626
3520 | 109.023 | 66.7067 | 0.29188 | 22.6405
3530 | 107.587 | 66.5369 | 0.28837 | 22.6187
3540 | 106.151 | 66.3675 | 0.28487 | 22.597
3550 | 104.716 | 66.1985 | 0.28137 | 22.5756
3560 | 103.28 | 66.0299 | 0.27787 | 22.5542
3570 | 101.845 | 65.8617 | 0.27437 | 22.533
3580 | 100.409 | 65.6938 | 0.27087 | 22.512
3590 | 98.9733 | 65.5262 | 0.26737 | 22.4911
3600 | 97.5376 | 65.359 | 0.26387 | 22.4704